## DIM
EBS
| version 1-09-25 | [14 empty] | 1 | 2 | 3 | 4 | 5 | 6 | 7
[16 empty] | POLYSEAC | EBS | PLASTI-VS | SEACISOL | EBS | PREDAL-SEACOUSTIC | SEACBOIS | 11
15
|  | planchers vide sanitaire | [9 empty] | Etaiement: | avec etai |  |  | 12 | 12 | 12 | C17 | 12 | . | 12 | 19
[8 empty] | portée= |  | 5 | ml |  | sans etai |  |  | 15 | 15 | 15 | C21 | 15 | 15 | 15 | 23
[16 empty] | 20 | 20 | . | C25 | 20 | 20 | 20 | 27
[8 empty] | charges permanentes G= |  | 250 | kg/m² | [11 empty] | 30
30
[8 empty] | charges libres Q= |  | 250 | kg/m² |  |  |  | 30 | EBS 1: ep hourdis; EBS 3: table
[12 empty] | Continuitées | 2 | 1C | 60 | EBS 1: 12; EBS 3: 5
| POLYSEAC | EBS | PLASTI-VS |  | SEACISOL | [10 empty] | EBS 1: 15; EBS 3: 6
| UP |  |  |  | UP |  |  | Continuités |  |  |  | JUMELAGE | 1 |  |  | EBS 1: 20; EBS 3: 7
| 11 |  |  |  | 15 | [7 empty] | TRUE |  |  | EBS 3: 8
| planchers étages |  | toit.terrasse |  |  |  |  | Etaiement: |  | avec etai
[5 empty] | REI | [6 empty] | montage imposé | TRUE |  |  | EBS 3: charge libres; EBS 5: permanentes; EBS 6: 251
[5 empty] | 30 |  |  | poutrelle | [7 empty] | EBS 5: 51
[5 empty] | 30 | [6 empty] | hourdis | 2 | #N/A |  | EBS 3: 150; EBS 5: 101
[8 empty] | préconisation SEAC |  |  |  | étai |  |  |  | EBS 3: 250; EBS 5: 151
| EBS | Predal-seacoustic |  | SEACBOIS. |  |  | plancher EBS 12+8 | [8 empty] | EBS 3: 400; EBS 5: 201
[8 empty] | pose AVEC étai |  |  |  | montage choisi |  |  |  | EBS 5: 251
[6 empty] | NOTA: | poids du plancher fini: |  |  | 257 |  | simple | 1 | 2 | 3 | 4 | 5 | 6 | 7 | 301
[6 empty] | un plancher REI 60 doit avoir |  | litrage béton: |  | 92.5 |  | portée max | 5.9 | 5.95 | 5.85 | non disponible | 5.95 | 5.95 | 5.95 | 401
[6 empty] | une hauteur totale minimale | poids carbone du plancher |  |  | 20.76 |  | poids | 210 | 195 | 238 | 0 | 211 | 211 | 219 | 501
[6 empty] | table de compression + chape de 8 cm | [5 empty] | litrage | 73 | 69 | 82.5 | 0 | 70 | 70 | 69
[7 empty] | calculez la portée maxi d'un montage |  |  |  |  | co² | 39.26 | 16.72 | 25.74 | 0 | 16.72 | 16.72 | 27.31
[8 empty] | hauteur hourdis |  | table de compression |  | montage | plancher POLYSEAC 15 + 5 UP11 | plancher EBS 15 + 5 | plancher PLASTIVS 15 + 5 | choisir un seacisol | plancher EBS 15 + 5 | plancher PREDAL-SEACOUSTIC 15 + 5 | plancher seacbois 15 + 5
2 | [7 empty] | 15 | "+" | 5
[12 empty] | jumelée | 1 | 2 | 3 | 4 | 5 | 6 | 7
[7 empty] | portée maxi du plancher : |  |  | 5.95 |  | portée max | non fourni | 6.75 | 6.7 | non fourni | 6.75 | 6.75 | 6.75
[12 empty] | poids | __ | 253 | 255 |  | 253 | 253 | 260
[7 empty] | plancher EBS 15 + 5 |  |  |  |  | litrage | __ | 76 | 84.5 |  | 76 | 76 | 79
[8 empty] | pose AVEC étai |  |  |  | montage | Montage jumelée non proposé | plancher EBS 15 + 5 jum | plancher PLASTIVS 15 + 5 jum | Montage jumelée non proposé | plancher EBS 15 + 5 jum | plancher PREDAL-SACOUSTIC 15 + 5 jum | plancher seacbois 15 + 5 jum
[8 empty] | poids du plancher fini: |  | 195 |  | co² |  | 21.47 | 29.63 |  | 21.47 | 21.47 | 30.76
[8 empty] | litrage béton: |  | 69
[7 empty] | poids carbone du plancher : |  |  | 16.72
[13 empty] | 1 | 2 | 3 | 4 | 5 | 6 | 7
[12 empty] | preco seac | 12+7 | 12+8 | 12+5 | C17+5 | 12+8 | 15+5 | 12+8
[12 empty] | SIMPLE | plancher POLYSEAC 12+7 UP11 | plancher EBS 12+8 | plancher PLASTIVS 12+5 | plancher SEACISOL C17+5 | plancher EBS 12+8 | plancher PREDAL-SEACOUSTIC 15+5 | plancher SEACBOIS 12+8
[12 empty] | poids | 225 | 257 | 205 | 174 | 257 | 211 | 255
[12 empty] | litrage | 82 | 92.5 | 71.5 | 50 | 92.5 | 70 | 92
[12 empty] | co² | 40.54 | 20.76 | 25.74 | 27.44 | 20.76 | 0 | 28.94
[14 empty] | 12+5 JUM | 12+5 JUM |  | 15+5 JUM | 15+5 JUM | 12+5 JUM
[12 empty] | JUM | Montage jumelée non proposé | plancher EBS 12+5 JUM | plancher PLASTIVS 12+5 JUM | Montage jumelée non proposé | plancher EBS 15+5 JUM | plancher PREDAL-SEACOUSTIC 15+5 JUM | plancher SEACBOIS 12+5 JUM
[12 empty] | poids | __ | 179 | 236 | __ | 253 | 253 | 220
[12 empty] | litrage | __ | 61 | 74 | __ | 76 | 76 | 66
[12 empty] | co² |  | 20.58 | 26.99 |  | 21.47 | 21.47 | 25.78
Zone de groupe 29
Zone de groupe 29
AL 1c
simple jumelée
PREDIMENSIONNEMENT DES PLANCHERS SEAC
Aide
Descriptifs, info produits
demande de dimensionnement .bet SEAC
détails calculs co²

## descriptif
RETOUR AU DIMENSIONNEMENT
POLYSEAC
PREDAL-SEACOUSTIC
E.B.S VS
PLASTIVS
SEACISOL
cliquer sur l'image d'un plancher
pour accéder a l'information produit
E.B.S Etages
SEACBOIS

## AIDE
Aide à l'utilisation
Cet outil vous propose de déterminer et dimensionner les différents type de plancher POUTRELLE SEAC
selon les hypothèses suivantes, | "portées du plancher
"charges G et Q du projet
"conditions d'étaiement
"continuités possibles
"degrés coupe feu pour les étages
les calculs sont réalisés pour des conditions de revêtement fragile
RETOUR AU DIMENSIONNEMENT
types de plancher à sélectionner
affiche le plancher sélectionné
vous propose un accès aux descriptifs et informations de chaque produit
zone des hypothèses de calcul
portées
charges
continuité
étaiement
choix de jumelage
préconisation SEAC du plancher minimum pour répondre aux hypothèses du projet
en cochant l'option "portée maxi d'un montage",
l'outil vous permettra de choisir votre configuration de plancher et d'en obtenir la portée maximale pour les hypothèses
renseignées au dessus
envoi un mail au be seac pour une demande de dimensionnement spécifique
renvoi vers le détail du calcul
et des FDES utilisées

## polyseac
[6 empty] | 12 | [8 empty] | 12 | [9 empty] | 15 | [8 empty] | 15 | [9 empty] | 20 | [8 empty] | 20
[6 empty] | AVEC ETAI | [8 empty] | SANS ETAI | [9 empty] | AVEC ETAI | [8 empty] | SANS ETAI | [9 empty] | AVEC ETAI | [8 empty] | SANS ETAI
|  |  | 137 |  | 137 |  | 137 |  | 137 |  |  |  | 937 | [9 empty] | 158 |  | 179 |  | 189 |  | 189 |  |  | 937R |  | 179 |  | 179 |  | 179 |  |  |  | 189 |  | 189 |  | 189 |  | 189 |  |  | 189 |  | 189 |  | 189 |  | 189
|  |  | 12+5 |  | 12+6 |  | 12+7 |  | 12+8 |  |  |  | 12+5 |  | 12+6 |  | 12+7 |  | 12+8 |  |  |  | 15+5 |  | 15+6 |  | 15+7 |  | 15+8 |  |  | 15+5 |  | 15+6 |  | 15+7 |  | 15+8 |  |  |  | 20+5 |  | 20+6 |  | 20+7 |  | 20+8 |  |  | 20+5 |  | 20+6 |  | 20+7 |  | 20+8
|  |  | 5 |  | 6 |  | 7 |  | 8 |  |  |  | 5 |  | 6 |  | 7 |  | 8 |  |  |  | 5 |  | 6 |  | 7 |  | 8 |  |  | 5 |  | 6 |  | 7 |  | 8 |  |  |  | 5 |  | 6 |  | 7 |  | 8 |  |  | 5 |  | 6 |  | 7 |  | 8
|  |  | AL | 1C | AL | 1C | AL | 1C | AL | 1C |  |  | AL | 1C | AL | 1C | AL | 1C | AL | 1C |  |  | AL | 1C | AL | 1C | AL | 1C | AL | 1C |  | AL | 1C | AL | 1C | AL | 1C | AL | 1C |  |  | AL | 1C | AL | 1C | AL | 1C | AL | 1C |  | AL | 1C | AL | 1C | AL | 1C | AL | 1C
|  | 51+150 | 6.2 | 6.65 | 6.4 | 6.85 | 6.55 | 7.05 | 6.7 | 7.25 |  | 51+150 | 5.45 | 5.45 | 5.25 | 5.25 | 5.1 | 5.1 | 4.95 | 4.95 |  | 51+150 | 7.05 | 7.55 | 7.2 | 7.75 | 7.3 | 7.8 | 7.45 | 7.85 | 51+150 | 5.2 | 5.2 | 6.25 | 6.35 | 6.15 | 6.15 | 6 | 6 |  | 51+150 | 8.25 | 8.9 | 8.35 | 9 | 8.5 | 9 | 8.6 | 9 | 51+150 | 6.05 | 6.05 | 5.9 | 5.9 | 5.75 | 5.75 | 5.6 | 5.6
|  | 101+150 | 5.75 | 6.2 | 6 | 6.45 | 6.2 | 6.7 | 6.35 | 6.7 |  | 101+150 | 5.45 | 5.45 | 5.25 | 5.25 | 5.1 | 5.1 | 4.95 | 4.95 |  | 101+150 | 6.65 | 7.15 | 7 | 7.6 | 7.1 | 7.7 | 7.25 | 7.85 | 101+150 | 5.2 | 5.2 | 6.1 | 6.25 | 6 | 6.15 | 6 | 6 |  | 101+150 | 7.8 | 8.5 | 8 | 8.7 | 8.05 | 8.8 | 8.2 | 8.9 | 101+150 | 6.05 | 6.05 | 5.9 | 5.9 | 5.75 | 5.75 | 5.6 | 5.6
|  | 151+150 | 5.5 | 5.95 | 5.7 | 6.2 | 5.9 | 6.4 | 6.05 | 6.6 |  | 151+150 | 5.3 | 5.45 | 5.25 | 5.25 | 5.1 | 5.1 | 4.95 | 4.95 |  | 151+150 | 6.3 | 6.85 | 6.65 | 7.25 | 6.75 | 7.35 | 6.9 | 7.55 | 151+150 | 5.2 | 5.2 | 5.95 | 6.25 | 6 | 6.15 | 6 | 6 |  | 151+150 | 7.45 | 8.1 | 7.65 | 8.35 | 7.7 | 8.45 | 7.85 | 8.6 | 151+150 | 6.05 | 6.05 | 5.9 | 5.9 | 5.75 | 5.75 | 5.6 | 5.6
|  | 201+150 | 5.25 | 5.7 | 5.45 | 5.95 | 5.65 | 6.15 | 5.8 | 6.35 |  | 201+150 | 5.1 | 5.25 | 5.25 | 5.25 | 5.1 | 5.1 | 4.95 | 4.95 |  | 201+150 | 6 | 6.55 | 6.35 | 6.95 | 6.5 | 7.1 | 6.65 | 7.25 | 201+150 | 5.05 | 5.2 | 5.75 | 6.1 | 5.7 | 6 | 5.9 | 6 |  | 201+150 | 7.15 | 7.8 | 7.35 | 8.05 | 7.45 | 8.15 | 7.55 | 8.3 | 201+150 | 6.05 | 6.05 | 5.9 | 5.9 | 5.75 | 5.75 | 5.6 | 5.6
|  | 251+150 | 5.05 | 5.5 | 5.25 | 5.7 | 5.4 | 5.9 | 5.6 | 6.15 |  | 251+150 | 4.8 | 4.8 | 4.9 | 5.05 | 4.85 | 5.1 | 4.75 | 4.95 |  | 251+150 | 5.8 | 6.3 | 6.1 | 6.7 | 6.25 | 6.85 | 6.4 | 7.05 | 251+150 | 4.9 | 5.2 | 5.6 | 5.9 |  | 6.15 | 5.7 | 6 |  | 251+150 | 6.9 | 7.55 | 7.05 | 7.8 | 7.2 | 7.9 | 7.3 | 8.05 | 251+150 | 6.05 | 6.05 | 5.8 | 5.9 | 5.7 | 5.75 | 5.6 | 5.6
|  | 301+150 | 4.65 | 4.65 | 4.85 | 4.85 | 5.1 | 5.1 | 5.2 | 5.25 |  | 301+150 | 4.2 | 4.2 | 4.25 | 4.25 | 4.65 | 4.65 | 4.65 | 4.65 |  | 301+150 | 5.45 | 6 | 5.75 | 6.3 | 5.9 | 5.64 | 5.25 | 5.65 | 301+150 | 4.9 | 4.9 | 5.55 | 5.8 | 5.65 | 5.9 | 5.5 | 5.8 |  | 301+150 | 6.7 | 7.15 | 6.65 | 7.65 | 6.9 | 7.55 | 7 | 7.95 | 301+150 | 5.7 | 5.9 | 5.65 | 5.9 | 5.6 | 5.75 | 5.5 | 5.6
|  | 401+150 | 4.45 | 4.45 | 4.65 | 4.65 | 4.9 | 4.9 | 5.1 | 5.15 |  | 401+150 | 3.8 | 3.8 | 4.05 | 4.05 | 4.25 | 4.25 | 4.45 | 4.45 |  | 401+150 | 5.25 | 5.75 | 5.55 | 6.1 | 5.7 | 6.25 | 5.05 | 6.45 | 401+150 | 4.7 | 4.7 | 5.25 | 5.55 | 5.3 | 5.6 | 5.3 | 5.6 |  | 401+150 | 6.3 | 6.95 | 6.45 | 7.15 | 6.6 | 7.25 | 6.7 | 7.45 | 401+150 | 5.5 | 5.8 | 5.45 | 5.75 | 5.4 | 5.65 | 5.3 | 5.6
|  | 501+150 | 3.9 | 3.9 | 4.15 | 4.15 | 4.35 | 4.35 | 4.55 | 4.55 |  | 501+150 | 3.35 | 3.35 | 3.55 | 3.55 | 3.75 | 3.75 | 4 | 4 |  | 501+150 | 4.95 | 5.45 | 5.25 | 5.8 | 5.4 | 6 | 5.55 | 6.15 | 501+150 | 4.15 | 4.15 | 5 | 5.3 | 5.05 | 5.35 | 5.05 | 5.35 |  | 501+150 | 6 | 6.62 | 6.15 | 6.8 | 6.25 | 6.95 | 6.4 | 7.1 | 501+150 | 5.3 | 5.6 | 5.25 | 5.5 | 5.2 | 5.5 | 5.15 | 5.4
|  | 51+250 | 5.75 | 6 | 5.9 | 6.2 | 6.1 | 6.4 | 6.25 | 6.6 |  | 51+250 | 5.3 | 5.45 | 5.2 | 5.25 | 5 | 5.1 | 4.9 | 4.95 |  | 51+250 | 6.55 | 6.85 | 6.9 | 7.3 | 7 | 7.4 | 7.15 | 7.6 | 51+250 | 5.2 | 5.2 | 5.9 | 6.2 | 5.95 | 6.15 | 5.9 | 6 |  | 51+250 | 7.7 | 8.15 | 7.85 | 8.3 | 7.95 | 8.45 | 8.05 | 8.6 | 51+250 | 6.05 | 6.05 | 5.9 | 5.9 | 5.75 | 5.75 | 5.6 | 5.6
|  | 101+250 | 4.45 | 5.7 | 5.6 | 5.95 | 5.2 | 6.15 | 6 | 6.35 |  | 101+250 | 5.15 | 5.15 | 5.05 | 5.25 | 5 | 5.1 | 4.9 | 4.95 |  | 101+250 | 6.2 | 6.55 | 6.35 | 7 | 6.7 | 7.1 | 6.85 | 7.3 | 101+250 | 5.05 | 5.2 | 5.75 | 6.1 | 5.95 | 6.15 | 5.9 | 6 |  | 101+250 | 7.35 | 7.85 | 7.55 | 8.05 | 7.65 | 8.15 | 7.75 | 8.3 | 101+250 | 6.05 | 6.05 | 5.9 | 5.9 | 5.75 | 5.75 | 5.6 | 5.6
|  | 151+250 | 5.2 | 5.7 | 5.4 | 5.7 | 5.55 | 5.9 | 5.75 | 6.15 |  | 151+250 | 4.7 | 4.7 | 4.9 | 4.97 | 4.85 | 5.1 | 4.75 | 4.95 |  | 151+250 | 5.95 | 6.3 | 6.3 | 6.7 | 6.4 | 6.85 | 6.55 | 7.05 | 151+250 | 4.9 | 5.2 | 5.6 | 5.9 | 5.65 | 6 | 5.6 | 5.9 |  | 151+250 | 7.05 | 7.55 | 7.25 | 7.8 | 7.35 | 7.9 | 7.5 | 8.05 | 151+250 | 6.05 | 6.05 | 5.9 | 5.9 | 5.75 | 5.75 | 5.6 | 5.6
|  | 201+250 | 5 | 5.05 | 5.2 | 5.3 | 5.4 | 5.5 | 5.55 | 5.75 |  | 201+250 | 4.35 | 4.35 | 4.6 | 4.6 | 4.7 | 4.8 | 4.65 | 4.9 |  | 201+250 | 5.7 | 6.1 | 5.9 | 6.5 | 6.2 | 6.65 | 6.35 | 6.8 | 201+250 | 4.8 | 5.05 | 5.45 | 5.8 | 5.65 | 5.95 | 5.6 | 5.9 |  | 201+250 | 6.8 | 7.3 | 7 | 7.55 | 7.1 | 7.65 | 7.25 | 7.8 | 201+250 | 6.05 | 6.05 | 5.75 | 5.9 | 5.75 | 5.75 | 5.6 | 5.6
|  | 251+250 | 4.7 | 4.7 | 4.9 | 4.9 | 4.9 | 5.15 | 5.35 | 5.4 |  | 251+250 | 4.05 | 4.05 | 4.25 | 4.25 | 4.5 | 4.5 | 4.55 | 4.7 |  | 251+250 | 5.5 | 5.9 | 5.85 | 6.3 | 6 | 6.45 | 6.15 | 6.6 | 251+250 | 4.7 | 4.95 | 5.3 | 5.6 | 5.5 | 5.8 | 5.45 | 5.75 |  | 251+250 | 6.6 | 7.1 | 6.8 | 7.3 | 6.9 | 7.45 | 7.05 | 7.6 | 251+250 | 6.05 | 6.05 | 5.65 | 5.9 | 5.6 | 5.75 | 5.5 | 5.6
|  | 301+250 | 4 | 4 | 4.25 | 4.25 | 4.5 | 4.5 | 4.7 | 4.7 |  | 301+250 | 3.55 | 3.55 | 3.8 | 3.8 | 3.95 | 3.95 | 4.15 | 4.15 |  | 301+250 | 5.25 | 5.65 | 5.4 | 6 | 5.7 | 6.05 | 5.85 | 6.35 | 301+250 | 4.6 | 4.7 | 5.25 | 5.55 | 5.35 | 5.6 | 5.35 | 5.6 |  | 301+250 | 6.4 | 6.85 | 6.65 | 7 | 6.65 | 7.15 | 6.9 | 7.4 | 301+250 | 5.7 | 5.85 | 5.55 | 5.85 | 5.5 | 5.75 | 5.45 | 5.6
|  | 401+250 | 3.85 | 3.85 | 4.05 | 4.05 | 4.3 | 4.3 | 4.5 | 4.5 |  | 401+250 | 3.3 | 3.3 | 3.5 | 3.5 | 3.75 | 3.75 | 3.95 | 3.95 |  | 401+250 | 5.05 | 5.45 | 5.2 | 5.8 | 5.5 | 5.95 | 5.65 | 6.15 | 401+250 | 4.1 | 4.1 | 5.05 | 5.35 | 5.15 | 5.4 | 5.15 | 5.4 |  | 401+250 | 6.05 | 6.6 | 6.25 | 6.8 | 6.35 | 6.95 | 6.5 | 7.1 | 401+250 | 5.4 | 5.7 | 5.35 | 5.65 | 5.3 | 5.6 | 5.25 | 5.55
|  | 501+250 | 2.95 | 2.95 | 3.15 | 3.15 | 3.35 | 3.35 | 3.55 | 3.55 |  | 501+250 | 2.95 | 2.95 | 3.15 | 3.15 | 3.35 | 3.35 | 3.55 | 3.55 |  | 501+250 | 4.8 | 4.9 | 5.1 | 5.55 | 5.25 | 5.7 | 5.4 | 5.9 | 501+250 | 3.7 | 3.7 | 4.85 | 5.1 | 4.95 | 5.2 | 5 | 5.2 |  | 501+250 | 5.8 | 6.3 | 6 | 6.55 | 6.1 | 6.65 | 6.25 | 6.75 | 501+250 | 5.2 | 5.5 | 5.2 | 5.45 | 5.15 | 5.4 | 5.1 | 5.35
|  | 51+400 | 4.9 | 4.9 | 5.15 | 5.15 | 5.4 | 5.4 | 5.65 | 5.65 |  | 51+400 | 4.25 | 4.25 | 4.45 | 4.45 | 4.7 | 4.7 | 4.7 | 4.9 |  | 51+400 | 5.9 | 6.15 | 6.3 | 6.55 | 6.45 | 6.7 | 6.6 | 6.85 | 51+400 | 4.9 | 5.2 | 5.65 | 6 | 5.65 | 5.95 | 5.6 | 5.9 |  | 51+400 | 7.1 | 7.35 | 7.25 | 7.55 | 7.35 | 7.7 | 7.4 | 7.85 | 51+400 | 5.85 | 6.05 | 5.75 | 5.9 | 5.7 | 5.75 | 5.6 | 5.6
|  | 101+400 | 4.55 | 4.55 | 4.8 | 4.8 | 5.05 | 5.05 | 5.3 | 5.3 |  | 101+400 | 3.9 | 3.9 | 4.15 | 4.15 | 4.4 | 4.4 | 4.6 | 4.6 |  | 101+400 | 5.7 | 5.95 | 6.05 | 6.3 | 6.2 | 6.45 | 6.35 | 6.65 | 101+400 | 4.8 | 4.85 | 5.45 | 5.7 | 5.5 | 5.8 | 5.45 | 5.75 |  | 101+400 | 6.85 | 7.15 | 7 | 7.35 | 7.1 | 7.5 | 7.2 | 7.6 | 101+400 | 6.05 | 6.05 | 5.65 | 5.9 | 5.6 | 5.75 | 5.6 | 5.6
|  | 151+400 | 4.25 | 4.25 | 4.5 | 4.5 | 4.75 | 4.75 | 4.95 | 4.95 |  | 151+400 | 3.7 | 3.7 | 3.9 | 3.9 | 4.1 | 4.1 | 4.3 | 4.3 |  | 151+400 | 5.5 | 5.75 | 5.85 | 6.15 | 6 | 6.3 | 6.15 | 6.45 | 151+400 | 4.55 | 4.55 | 5.3 | 5.6 | 5.35 | 5.65 | 5.35 | 5.65 |  | 151+400 | 6.6 | 6.95 | 6.8 | 7.15 | 6.9 | 7.3 | 7 | 7.4 | 151+400 | 5.6 | 5.9 | 5.55 | 5.85 | 5.5 | 5.75 | 5.6 | 5.6
|  | 201+400 | 4 | 4 | 4.25 | 4.25 | 4.45 | 4.45 | 4.7 | 4.7 |  | 201+400 | 3.45 | 3.45 | 3.65 | 3.65 | 3.85 | 3.85 | 4.1 | 4.1 |  | 201+400 | 5.35 | 5.6 | 5.7 | 6 | 5.8 | 6.1 | 6 | 6.3 | 201+400 | 4.25 | 4.25 | 5.15 | 5.45 | 5.25 | 5.55 | 5.25 | 5.55 |  | 201+400 | 6.4 | 6.75 | 6.6 | 7 | 6.7 | 7.1 | 6.85 | 7.2 | 201+400 | 5.5 | 5.8 | 5.45 | 5.75 | 5.4 | 5.7 | 5.35 | 5.6
|  | 251+400 | 3.8 | 3.8 | 4 | 4 | 4.2 | 4.2 | 4.45 | 4.45 |  | 251+400 | 3.25 | 3.25 | 3.45 | 3.45 | 3.65 | 3.65 | 3.85 | 3.85 |  | 251+400 | 5.2 | 5.35 | 5.5 | 5.8 | 5.65 | 6 | 5.8 | 6.15 | 251+400 | 4.05 | 4.05 | 5.05 | 5.35 | 5.15 | 5.4 | 5.15 | 5.4 |  | 251+400 | 6.25 | 6.6 | 6.4 | 6.8 | 6.55 | 6.95 | 6.65 | 7.05 | 251+400 | 5.4 | 5.7 | 5.35 | 5.65 | 5.3 | 5.6 | 5.3 | 5.55
|  | 301+400 | 3.4 | 3.4 | 3.6 | 3.6 | 3.8 | 3.8 | 4 | 4 |  | 301+400 | 3 | 3 | 3.25 | 3.25 | 3.55 | 3.55 | 3.7 | 3.7 |  | 301+400 | 4.8 | 4.8 | 5.3 | 5.65 | 5.45 | 5.8 | 5.6 | 6 | 301+400 | 3.65 | 3.6 | 4.9 | 5.15 | 5 | 5.25 | 5 | 5.3 |  | 301+400 | 6 | 6.4 | 6.2 | 6.6 | 6.35 | 6.65 | 6.45 | 6.7 | 301+400 | 5.2 | 5.5 | 5.25 | 5.55 | 5.25 | 5.5 | 5.2 | 5.5
|  | 401+400 | 3.2 | 3.2 | 3.4 | 3.4 | 3.6 | 3.6 | 3.8 | 3.8 |  | 401+400 | 2.75 | 2.75 | 2.95 | 2.95 | 3.15 | 3.15 | 3.3 | 3.3 |  | 401+400 | 4.6 | 4.6 | 5.1 | 5.45 | 5.25 | 5.6 | 5.4 | 5.8 | 401+400 | 3.45 | 3.45 | 4.75 | 5 | 4.85 | 5.1 | 4.8 | 5.05 |  | 401+400 | 5.8 | 6.2 | 6 | 6.4 | 6.1 | 6.45 | 6.25 | 6.55 | 401+400 | 5.1 | 5.4 | 5.1 | 5.4 | 5.1 | 5.35 | 5.05 | 5.35
|  | 501+400 | 2.5 | 2.5 | 2.7 | 2.7 | 2.85 | 2.85 | 3.05 | 3.05 |  | 501+400 | 2.5 | 2.5 | 2.7 | 2.7 | 2.85 | 2.85 | 3.05 | 3.05 |  | 501+400 | 4.2 | 4.2 | 5.9 | 5.25 | 5.05 | 5.4 | 5.2 | 5.55 | 501+400 | 3.15 | 3.15 | 4.6 | 4.85 | 4.65 | 4.9 | 4.65 | 4.9 |  | 501+400 | 5.55 | 6 | 5.7 | 6.2 | 5.85 | 6.2 | 6 | 6.3 | 501+400 | 4.95 | 5.2 | 4.95 | 5.2 | 4.95 | 5.2 | 4.95 | 5.2
|  | poids | 180 |  | 200 |  | 225 |  | 250 |  |  |  | 170 |  | 195 |  | 215 |  | 240 |  |  |  | 210 |  | 235 |  | 260 |  | 280 |  |  | 200 |  | 235 |  | 260 |  | 280 |  |  |  | 271 |  | 294 |  | 317 |  | 340 |  |  | 271 |  | 294 |  | 317 |  | 340
|  | litrage | 62 |  | 72 |  | 82 |  | 92 |  |  |  | 60 |  | 70 |  | 80 |  | 90 |  |  |  | 73 |  | 80 |  | 88 |  | 98 |  |  | 73 |  | 78 |  | 88 |  | 98 |  |  |  | 91 |  | 102 |  | 111 |  | 121 |  |  | 91 |  | 101 |  | 111 |  | 121
portée max charge choisit |  | 251+250 | 4.7 | 4.7 | 4.9 | 4.9 | 4.9 | 5.15 | 5.35 | 5.4 |  | 251+250 | 4.05 | 4.05 | 4.25 | 4.25 | 4.5 | 4.5 | 4.55 | 4.7 |  | 251+250 | 5.5 | 5.9 | 5.85 | 6.3 | 6 | 6.45 | 6.15 | 6.6 | 251+250 | 4.7 | 4.95 | 5.3 | 5.6 | 5.5 | 5.8 | 5.45 | 5.75 |  | 251+250 | 6.6 | 7.1 | 6.8 | 7.3 | 6.9 | 7.45 | 7.05 | 7.6 | 251+250 | 6.05 | 6.05 | 5.65 | 5.9 | 5.6 | 5.75 | 5.5 | 5.6
| choix continuité | 1C | 4.7 |  | 4.9 |  | 5.15 |  | 5.4 |  |  | 1C | 4.05 |  | 4.25 |  | 4.5 |  | 4.7 |  |  | 1C | 5.9 |  | 6.3 |  | 6.45 |  | 6.6 |  | 1C | 4.95 |  | 5.6 |  | 5.8 |  | 5.75 |  |  | 1C | 7.1 |  | 7.3 |  | 7.45 |  | 7.6 |  | 1C | 6.05 |  | 5.9 |  | 5.75 |  | 5.6
| choix table | 5 |  |  |  | 4.7 | [5 empty] | 5 |  |  |  | 4.05 | [5 empty] | 5 |  |  |  | 5.9 |  |  |  |  | 5 |  |  |  | 4.95 | [5 empty] | 5 |  |  |  | 7.1 |  |  |  |  | 5 |  |  |  | 6.05
15 | montage | 15+5 |  |  |  | 12+5 | [9 empty] | 12+5 | [9 empty] | 15+5 | [8 empty] | 15+5 | [9 empty] | 20+5 | [8 empty] | 20+5
| etaiment | avec etai |  |  |  | 180 | [9 empty] | 170 | [9 empty] | 210 | [8 empty] | 200 | [9 empty] | 271 | [8 empty] | 271
| 12 | 4.7 | 180 | 62 | #N/A | 62 | [9 empty] | 60 | [9 empty] | 73 | [8 empty] | 73 | [9 empty] | 91 | [8 empty] | 91
| 15 | 5.9 | 210 | 73 | 39.26 |  | 12 | [8 empty] | 12 | [9 empty] | 15 | [8 empty] | 15 | [9 empty] | 20 | [8 empty] | 20
| 20 | 7.1 | 271 | 91 | #N/A |  | AVEC ETAI | [8 empty] | SANS ETAI | [9 empty] | AVEC ETAI | [8 empty] | SANS ETAI | [9 empty] | AVEC ETAI | [8 empty] | SANS ETAI
choix tableaux polyst | portée | 5.9
| poids | 210
| litrage | 73
| co2 | 39.26
|  |  | 12+5 |  | 12+6 |  | 12+7 |  | 12+8 |  |  |  | 12+5 |  | 12+6 |  | 12+7 |  | 12+8 |  |  |  | 15+5 |  | 15+6 |  | 15+7 |  | 15+8 |  |  | 15+5 |  | 15+6 |  | 15+7 |  | 15+8 |  |  |  | 20+5 |  | 20+6 |  | 20+7 |  | 20+8 |  |  | 20+5 |  | 20+6 |  | 20+7 |  | 20+8
| 4.99 |  | 0 |  | 0 |  | 1 |  | 1 |  |  |  | 0 |  | 0 |  | 0 |  | 0 |  |  |  | 1 |  | 1 |  | 1 |  | 1 |  |  | 0 |  | 1 |  | 1 |  | 1 |  |  |  | 1 |  | 1 |  | 1 |  | 1 |  |  |  |  | 1 |  | 1 |  | 1
| co2 | 11 | 36.6 |  | 38.57 |  | 40.54 |  | 42.51 |  |  |  | 36.95 |  | 38.57 |  | 40.54 |  | 42.51 |  |  | 11 | 39.26 |  | 41.23 |  | 39.32 |  | 45.17 |  |  | 39.26 |  | 41.23 |  | 43.2 |  | 45.17 |  | 11 |  | 44.99 |  | 46.96 |  | 48.93 |  | 50.9 |  |  | 44.99 |  | 46.96 |  | 48.93 |  | 50.9
preco
[6 empty] | 12+7 | 15+5 | 20+5 | [7 empty] | 0 | 15+6 | 20+6 | [7 empty] | 15+5 | [8 empty] | 15+6 |  |  |  |  | up | h20 |  |  |  | 20+5 | [8 empty] | 20+6
[5 empty] | 12+7 | [9 empty] | 15+6 | [5 empty] | up | h15 | [17 empty] | 11 | 44.99
preco | up | h12 |  | poids | 225 | 225 | 210 | 271 |  |  | up | h12 |  | poids | 235 | #N/A | 235 | 294 |  |  | 11 | 39.26 | [17 empty] | 15 | 44.99
| 11 | 36.6 |  | litrage | 82 | 82 | 73 | 91 |  |  | 11 | 36.95 |  | litrage | 78 | #N/A | 78 | 101 |  |  | 15 | 39.26 | [17 empty] | 19 | 40.5
| 15 | 36.6 | 11 | co² | 40.54 | 40.54 | 39.26 | 44.99 |  |  | 15 | 36.95 |  | co² | 41.23 | #N/A | 41.23 | 46.96 |  |  | 19 | 34.77 | [17 empty] | 23 | 37.47
| 19 | 32.11 | [8 empty] | 19 | 32.46 | [8 empty] | 23 | 31.74 | [17 empty] | 27 | 37.47
| 23 | 29.08 | [8 empty] | 23 | 29.43 | [8 empty] | 27 | 31.74 | [17 empty] | 30 | 37.47
| 27 | 29.08 | [8 empty] | 27 | 29.43 | [8 empty] | 30 | 31.74
| 30 | 29.08 | [8 empty] | 30 | 29.43
POLYSEAC
POLYSEAC
POLYSEAC

## ebsvs
[6 empty] | 12 | [8 empty] | 12 | [8 empty] | 15 | [8 empty] | 15 | [8 empty] | 20 | [8 empty] | 20
[6 empty] | AVEC ETAI | [8 empty] | SANS ETAI | [8 empty] | AVEC ETAI | [8 empty] | SANS ETAI | [8 empty] | AVEC ETAI | [8 empty] | SANS ETAI
|  |  | 137 | [8 empty] | 937 | [8 empty] | 158 |  | 179 |  | 189 |  | 189 |  |  | 937R |  | 179 |  | 189 |  | 189 |  |  | 189 |  | 189 |  | 189 |  | 189 |  |  | 189 |  | 189 |  | 189 |  | 189
|  |  | 12+5 |  | 12+6 |  | 12+7 |  | 12+8 |  |  | 12+5 |  | 12+6 |  | 12+7 |  | 12+8 |  |  | 15+5 |  | 15+6 |  | 15+7 |  | 15+8 |  |  | 15+5 |  | 15+6 |  | 15+7 |  | 15+8 |  |  | 20+5 |  | 20+6 |  | 20+7 |  | 20+8 |  |  | 20+5 |  | 20+6 |  | 20+7 |  | 20+8
|  |  | 5 |  | 6 |  | 7 |  | 8 |  |  | 5 |  | 6 |  | 7 |  | 8 |  |  | 5 |  | 6 |  | 7 |  | 8 |  |  | 5 |  | 6 |  | 7 |  | 8 |  |  | 5 |  | 6 |  | 7 |  | 8 |  |  | 5 |  | 6 |  | 7 |  | 8
|  |  | AL | 1C | AL | 1C | AL | 1C | AL | 1C |  | AL | 1C | AL | 1C | AL | 1C | AL | 1C |  | AL | 1C | AL | 1C | AL | 1C | AL | 1C |  | AL | 1C | AL | 1C | AL | 1C | AL | 1C |  | AL | 1C | AL | 1C | AL | 1C | AL | 1C |  | AL | 1C | AL | 1C | AL | 1C | AL | 1C
|  | 51+150 | 6.2 | 6.6 | 6.35 | 6.85 | 6.5 | 7 | 6.65 | 7.2 | 51+150 | 5.4 | 5.4 | 5.2 | 5.2 | 5 | 5 | 4.9 | 4.9 | 51+150 | 7.05 | 7.6 | 7.45 | 8 | 7.55 | 8.15 | 7.65 | 8.3 | 51+150 | 5.2 | 5.2 | 6.3 | 6.35 | 6.2 | 6.2 | 6 | 6 | 51+150 | 8.25 | 8.9 | 8.35 | 9 | 8.5 | 9 | 8.6 | 9 | 51+150 | 6.05 | 6.05 | 5.9 | 5.9 | 5.75 | 5.75 | 5.6 | 5.6
|  | 101+150 | 5.75 | 6.15 | 5.95 | 6.35 | 6.15 | 6.55 | 6.3 | 6.75 | 101+150 | 5.4 | 5.4 | 5.2 | 5.2 | 5 | 5 | 4.9 | 4.9 | 101+150 | 6.65 | 7.15 | 7 | 7.6 | 7.14 | 7.7 | 7.25 | 7.9 | 101+150 | 5.2 | 5.2 | 6.3 | 6.35 | 6.2 | 6.2 | 6 | 6 | 101+150 | 7.8 | 8.5 | 8 | 8.7 | 8.05 | 8.8 | 8.2 | 8.9 | 101+150 | 6.05 | 6.05 | 5.9 | 5.9 | 5.75 | 5.75 | 5.6 | 5.6
|  | 151+150 | 5.5 | 5.95 | 5.65 | 6.15 | 5.85 | 6.35 | 6.05 | 6.55 | 151+150 | 5.2 | 5.35 | 5.15 | 5.15 | 5 | 5 | 4.85 | 4.85 | 151+150 | 6.3 | 6.85 | 6.65 | 7.25 | 6.8 | 7.4 | 6.95 | 7.55 | 151+150 | 5.2 | 5.2 | 6.11 | 6.35 | 6.15 | 6.2 | 6 | 6 | 151+150 | 7.45 | 8.1 | 7.65 | 8.35 | 7.7 | 8.45 | 7.85 | 8.6 | 151+150 | 6.05 | 6.05 | 5.9 | 5.9 | 5.75 | 5.75 | 5.6 | 5.6
|  | 201+150 | 5.25 | 5.65 | 5.4 | 5.85 | 5.6 | 6.1 | 5.8 | 6.3 | 201+150 | 5 | 5.05 | 5.05 | 5.05 | 4.9 | 4.9 | 4.85 | 4.85 | 201+150 | 6 | 6.55 | 6.4 | 6.95 | 6.5 | 7.1 | 6.65 | 7.3 | 201+150 | 5.2 | 5.2 | 5.9 | 6.25 | 5.95 | 6.2 | 5.9 | 6 | 201+150 | 7.15 | 7.8 | 7.35 | 8.05 | 7.45 | 8.15 | 7.55 | 8.3 | 201+150 | 6.05 | 6.05 | 5.9 | 5.9 | 5.75 | 5.75 | 5.6 | 5.6
|  | 251+150 | 5 | 5.15 | 5.2 | 5.4 | 5.4 | 5.6 | 5.55 | 5.85 | 251+150 | 4.6 | 4.6 | 4.8 | 4.95 | 4.8 | 4.9 | 4.7 | 4.75 | 251+150 | 5.8 | 6.3 | 6.15 | 6.7 | 6.25 | 6.85 | 6.4 | 7.05 | 251+150 | 5.2 | 5.2 | 5.75 | 6.05 | 5.8 | 6.1 | 5.7 | 6 | 251+150 | 6.9 | 7.55 | 7.05 | 7.8 | 7.2 | 7.9 | 7.3 | 8.05 | 251+150 | 6.05 | 6.05 | 5.8 | 5.9 | 5.7 | 5.75 | 5.6 | 5.6
|  | 301+150 | 4.65 | 4.65 | 5 | 5 | 5.2 | 5.2 | 5.4 | 5.4 | 301+150 | 4.1 | 4.1 | 4.4 | 4.45 | 4.7 | 4.7 | 4.9 | 4.9 | 301+150 | 5.5 | 6 | 5.8 | 6.25 | 5.95 | 6.55 | 6.1 | 6.7 | 301+150 | 4.85 | 4.85 | 5.55 | 5.75 | 5.55 | 5.8 | 5.5 | 5.8 | 301+150 | 6.7 | 7.15 | 6.65 | 7.65 | 6.9 | 7.55 | 7 | 7.95 | 301+150 | 5.75 | 5.9 | 5.65 | 5.9 | 5.6 | 5.75 | 5.5 | 5.6
|  | 401+150 | 4.15 | 4.15 | 4.35 | 4.35 | 4.55 | 4.55 | 4.75 | 4.75 | 401+150 | 3.65 | 3.65 | 3.9 | 3.9 | 4.1 | 4.1 | 4.3 | 4.3 | 401+150 | 5.25 | 5.75 | 5.6 | 6.05 | 5.7 | 6.3 | 5.85 | 6.45 | 401+150 | 4.55 | 4.55 | 5.3 | 5.6 | 5.35 | 5.65 | 5.3 | 5.6 | 401+150 | 6.3 | 6.95 | 6.45 | 7.15 | 6.6 | 7.25 | 6.7 | 7.45 | 401+150 | 5.5 | 5.8 | 5.45 | 5.75 | 5.4 | 5.65 | 5.3 | 5.6
|  | 501+150 | 3.65 | 3.65 | 3.85 | 3.85 | 4.05 | 4.05 | 4.25 | 4.25 | 501+150 | 3.2 | 3.2 | 3.4 | 3.4 | 3.6 | 3.6 | 3.8 | 3.8 | 501+150 | 4.95 | 5.35 | 5.25 | 5.85 | 5.4 | 6 | 5.55 | 6.15 | 501+150 | 4.05 | 4.05 | 5 | 5.3 | 5.1 | 5.35 | 5.05 | 5.35 | 501+150 | 6 | 6.62 | 6.15 | 6.8 | 6.25 | 6.95 | 6.4 | 7.1 | 501+150 | 5.3 | 5.8 | 5.25 | 5.5 | 5.2 | 5.5 | 5.15 | 5.4
|  | 51+250 | 5.7 | 6 | 5.9 | 6.2 | 6.05 | 6.4 | 6.25 | 6.6 | 51+250 | 5.2 | 5.4 | 5.15 | 5.2 | 5.05 | 5.05 | 4.9 | 4.9 | 51+250 | 6.55 | 6.9 | 6.9 | 7.3 | 7 | 7.4 | 7 | 7.6 | 51+250 | 5.2 | 5.2 | 5.9 | 6.25 | 6.2 | 6.2 | 5.9 | 6 | 51+250 | 7.7 | 8.15 | 7.85 | 8.3 | 8 | 8.45 | 8.1 | 8.65 | 51+250 | 6.05 | 6.05 | 5.9 | 5.9 | 5.75 | 5.75 | 5.6 | 5.6
|  | 101+250 | 5.4 | 5.5 | 5.6 | 5.75 | 5.75 | 6 | 5.95 | 6.2 | 101+250 | 4.9 | 4.9 | 5 | 5.15 | 4.9 | 5 | 4.8 | 4.85 | 101+250 | 6.2 | 6.6 | 6.6 | 6.95 | 6.7 | 7.1 | 6.86 | 7.3 | 101+250 | 5.2 | 5.2 | 5.9 | 6.25 | 6.2 | 6.2 | 5.9 | 6 | 101+250 | 7.35 | 7.85 | 7.55 | 8.05 | 7.65 | 8.15 | 7.75 | 8.3 | 101+250 | 6.05 | 6.05 | 5.9 | 5.9 | 5.75 | 5.75 | 5.6 | 5.6
|  | 151+250 | 5.05 | 5.05 | 5.3 | 5.3 | 5.5 | 5.5 | 5.75 | 5.75 | 151+250 | 4.5 | 4.5 | 4.75 | 4.75 | 4.8 | 4.05 | 4.7 | 4.9 | 151+250 | 5.95 | 6.35 | 6.3 | 6.7 | 6.4 | 6.85 | 6.6 | 7.05 | 151+250 | 5.2 | 5.2 | 5.75 | 6.05 | 5.8 | 6.1 | 5.75 | 6 | 151+250 | 7.05 | 7.55 | 7.25 | 7.8 | 7.35 | 7.9 | 7.5 | 8.05 | 151+250 | 6.05 | 6.05 | 5.9 | 5.9 | 5.75 | 5.75 | 5.6 | 5.6
|  | 201+250 | 4.7 | 4.7 | 4.9 | 4.9 | 5.15 | 5.15 | 5.35 | 5.35 | 201+250 | 4.2 | 4.2 | 4.4 | 4.4 | 4.5 | 4.6 | 4.55 | 4.8 | 201+250 | 5.75 | 6.1 | 6.05 | 6.5 | 6.2 | 6.65 | 6.35 | 6.8 | 201+250 | 4.95 | 5.15 | 5.6 | 5.9 | 5.65 | 5.95 | 5.6 | 5.9 | 201+250 | 6.8 | 7.3 | 7 | 7.55 | 7.1 | 7.65 | 7.25 | 7.8 | 201+250 | 6.05 | 6.05 | 5.75 | 5.9 | 5.75 | 5.75 | 5.6 | 5.6
|  | 251+250 | 4.35 | 4.35 | 4.55 | 4.55 | 4.8 | 4.8 | 5 | 5 | 251+250 | 3.85 | 3.85 | 4.05 | 4.05 | 4.3 | 4.3 | 4.5 | 4.5 | 251+250 | 5.55 | 5.95 | 5.9 | 6.3 | 6 | 6.45 | 6.15 | 6.65 | 251+250 | 4.8 | 4.8 | 5.45 | 5.75 | 5.5 | 5.8 | 5.5 | 5.8 | 251+250 | 6.6 | 7.1 | 6.8 | 7.3 | 6.9 | 7.45 | 7.05 | 7.6 | 251+250 | 5.7 | 6.05 | 5.65 | 5.9 | 5.6 | 5.75 | 5.5 | 5.6
|  | 301+250 | 4.05 | 4.05 | 4.3 | 4.3 | 4.5 | 4.5 | 4.7 | 4.7 | 301+250 | 3.5 | 3.5 | 3.7 | 3.7 | 3.9 | 3.9 | 4.05 | 4.05 | 301+250 | 5.25 | 5.5 | 5.6 | 6.05 | 5.75 | 6.2 | 5.9 | 6.4 | 301+250 | 4.4 | 4.4 | 5.3 | 5.45 | 5.25 | 5.6 | 5.25 | 5.6 | 301+250 | 6.4 | 6.85 | 6.65 | 7 | 6.65 | 7.15 | 6.9 | 7.4 | 301+250 | 5.6 | 5.85 | 5.55 | 5.85 | 5.5 | 5.75 | 5.45 | 5.6
|  | 401+250 | 3.6 | 3.6 | 3.8 | 3.8 | 4 | 4 | 4.2 | 4.2 | 401+250 | 3.2 | 3.2 | 3.4 | 3.4 | 3.65 | 3.65 | 3.75 | 3.75 | 401+250 | 5.05 | 5.25 | 5.35 | 5.8 | 5.5 | 6 | 5.65 | 6.15 | 401+250 | 4 | 4 | 5.1 | 5.35 | 5.15 | 5.45 | 5.15 | 5.45 | 401+250 | 6.05 | 6.6 | 6.25 | 6.8 | 6.35 | 6.95 | 6.5 | 7.1 | 401+250 | 5.4 | 5.7 | 5.35 | 5.65 | 5.3 | 5.6 | 5.25 | 5.55
|  | 501+250 | 3.2 | 3.2 | 3.4 | 3.4 | 3.6 | 3.6 | 3.8 | 3.8 | 501+250 | 2.85 | 2.85 | 3.05 | 3.05 | 3.2 | 3.2 | 3.4 | 3.4 | 501+250 | 4.75 | 4.75 | 5.1 | 5.55 | 5.25 | 5.7 | 5.4 | 5.9 | 501+250 | 3.6 | 3.6 | 4.85 | 5.15 | 4.95 | 5.2 | 5 | 5.25 | 501+250 | 5.8 | 6.3 | 6 | 6.55 | 6.1 | 6.65 | 6.25 | 6.75 | 501+250 | 5.2 | 5.5 | 5.2 | 5.45 | 5.15 | 5.4 | 5.1 | 5.35
|  | 51+400 | 4.6 | 4.6 | 4.8 | 4.8 | 5.05 | 5.05 | 5.25 | 5.25 | 51+400 | 4.05 | 4.05 | 4.3 | 4.3 | 4.5 | 4.5 | 4.65 | 4.7 | 51+400 | 5.9 | 6.15 | 6.3 | 6.55 | 6.45 | 6.7 | 6.6 | 6.9 | 51+400 | 4.95 | 5.05 | 5.6 | 5.9 | 5.65 | 6 | 5.6 | 5.95 | 51+400 | 7.1 | 7.35 | 7.25 | 7.55 | 7.35 | 7.7 | 7.4 | 7.85 | 51+400 | 6.05 | 6.05 | 5.65 | 5.9 | 5.6 | 5.75 | 5.6 | 5.6
|  | 101+400 | 4.25 | 4.25 | 4.45 | 4.45 | 4.7 | 4.7 | 4.9 | 4.9 | 101+400 | 3.8 | 3.8 | 4.05 | 4.05 | 4.3 | 4.2 | 4.4 | 4.4 | 101+400 | 5.7 | 5.95 | 6.05 | 6.35 | 6.2 | 6.45 | 6.35 | 6.65 | 101+400 | 4.7 | 4.7 | 5.45 | 5.75 | 5.5 | 5.8 | 5.5 | 5.8 | 101+400 | 6.85 | 7.15 | 7 | 7.35 | 7.1 | 7.5 | 7.2 | 7.6 | 101+400 | 6.05 | 6.05 | 5.65 | 5.9 | 5.6 | 5.75 | 5.6 | 5.6
|  | 151+400 | 4 | 4 | 4.2 | 4.2 | 4.4 | 4.4 | 4.6 | 4.6 | 151+400 | 3.55 | 3.55 | 3.75 | 3.75 | 3.95 | 3.95 | 4.15 | 4.15 | 151+400 | 5.5 | 5.8 | 5.85 | 6.05 | 6 | 6.3 | 6.15 | 6.45 | 151+400 | 4.4 | 4.4 | 5.3 | 5.6 | 5.4 | 5.7 | 5.4 | 5.65 | 151+400 | 6.6 | 6.95 | 6.8 | 7.15 | 6.9 | 7.3 | 7 | 7.4 | 151+400 | 5.6 | 5.9 | 5.55 | 5.85 | 5.5 | 5.75 | 5.6 | 5.6
|  | 201+400 | 3.75 | 3.75 | 3.95 | 3.95 | 4.15 | 4.15 | 4.35 | 4.35 | 201+400 | 3.3 | 3.3 | 3.5 | 3.5 | 3.6 | 3.6 | 3.9 | 3.9 | 201+400 | 5.35 | 5.45 | 5.7 | 5.95 | 5.8 | 6.1 | 6 | 6.3 | 201+400 | 4.15 | 4.15 | 5.2 | 5.45 | 5.25 | 5.55 | 5.25 | 5.55 | 201+400 | 6.4 | 6.75 | 6.6 | 7 | 6.7 | 7.1 | 6.85 | 7.2 | 201+400 | 5.5 | 5.8 | 5.45 | 5.75 | 5.4 | 5.7 | 5.35 | 5.6
|  | 251+400 | 3.55 | 3.55 | 3.75 | 3.75 | 3.95 | 3.95 | 4.15 | 4.15 | 251+400 | 3.1 | 3.1 | 3.3 | 3.3 | 3.5 | 3.5 | 3.7 | 3.7 | 251+400 | 5.15 | 5.15 | 5.5 | 5.6 | 5.65 | 6 | 5.8 | 6.15 | 251+400 | 3.9 | 3.9 | 5.15 | 5.35 | 5.15 | 5.45 | 5.15 | 5.45 | 251+400 | 6.25 | 6.6 | 6.4 | 6.8 | 6.55 | 6.95 | 6.65 | 7.05 | 251+400 | 5.4 | 5.7 | 5.35 | 5.65 | 5.3 | 5.6 | 5.3 | 5.55
|  | 301+400 | 3.25 | 3.25 | 3.45 | 3.45 | 3.65 | 3.65 | 3.85 | 3.85 | 301+400 | 2.85 | 2.85 | 3.05 | 3.05 | 3.35 | 3.35 | 3.4 | 3.4 | 301+400 | 4.8 | 4.8 | 5.3 | 5.5 | 5.45 | 5.8 | 5.6 | 5.95 | 301+400 | 3.6 | 3.6 | 4.95 | 5.15 | 5 | 5.3 | 5.05 | 5.3 | 301+400 | 6 | 6.4 | 6.2 | 6.6 | 6.35 | 6.65 | 6.45 | 6.7 | 301+400 | 5.2 | 5.5 | 5.25 | 5.55 | 5.25 | 5.5 | 5.2 | 5.5
|  | 401+400 | 3 | 3 | 3.2 | 3.2 | 3.4 | 3.4 | 3.55 | 3.55 | 401+400 | 2.65 | 2.65 | 2.85 | 2.85 | 3 | 3 | 3.2 | 3.2 | 401+400 | 4.45 | 4.45 | 5.1 | 5.45 | 5.25 | 5.6 | 5.4 | 5.8 | 401+400 | 3.35 | 3.35 | 4.75 | 5.05 | 4.85 | 5.1 | 4.9 | 5.15 | 401+400 | 5.8 | 6.2 | 6 | 6.4 | 6.1 | 6.45 | 6.25 | 6.55 | 401+400 | 5.1 | 5.4 | 5.1 | 5.4 | 5.1 | 5.35 | 5.05 | 5.35
|  | 501+400 | 2.75 | 2.75 | 2.9 | 2.9 | 3.1 | 3.1 | 3.25 | 3.25 | 501+400 | 2.4 | 2.4 | 2.55 | 2.55 | 2.7 | 2.7 | 2.9 | 2.9 | 501+400 | 4.05 | 4.05 | 4.9 | 5.25 | 5.05 | 5.4 | 5.2 | 5.55 | 501+400 | 3.05 | 3.05 | 4.6 | 4.85 | 4.65 | 4.95 | 4.7 | 5 | 501+400 | 5.55 | 6 | 5.7 | 6.2 | 5.85 | 6.2 | 6 | 6.3 | 501+400 | 4.95 | 5.2 | 4.95 | 5.2 | 4.95 | 5.2 | 4.95 | 5.2
|  | poids | 188 |  | 211 |  | 235 |  | 257 |  |  | 179 |  | 202 |  | 225 |  | 248 |  |  | 195 |  | 233 |  | 256 |  | 279 |  |  | 198 |  | 233 |  | 256 |  | 279 |  |  | 272 |  | 295 |  | 318 |  | 341 |  |  | 272 |  | 295 |  | 318 |  | 341
|  | litrage | 62.5 |  | 72.5 |  | 82.5 |  | 92.5 |  |  | 61 |  | 71 |  | 81 |  | 91 |  |  | 69 |  | 76 |  | 84.5 |  | 94.5 |  |  | 69 |  | 76 |  | 84.5 |  | 94.5 |  |  | 86 |  | 96 |  | 106 |  | 116 |  |  | 86 |  | 96 |  | 106 |  | 116
portée max charge choisit |  | 251+250 | 4.35 | 4.35 | 4.55 | 4.55 | 4.8 | 4.8 | 5 | 5 | 251+250 | 3.85 | 3.85 | 4.05 | 4.05 | 4.3 | 4.3 | 4.5 | 4.5 | 251+250 | 5.55 | 5.95 | 5.9 | 6.3 | 6 | 6.45 | 6.15 | 6.65 | 251+250 | 4.8 | 4.8 | 5.45 | 5.75 | 5.5 | 5.8 | 5.5 | 5.8 | 251+250 | 6.6 | 7.1 | 6.8 | 7.3 | 6.9 | 7.45 | 7.05 | 7.6 | 251+250 | 5.7 | 6.05 | 5.65 | 5.9 | 5.6 | 5.75 | 5.5 | 5.6
| choix continuité | 1C | 4.35 |  | 4.55 |  | 4.8 |  | 5 |  | 1C | 3.85 |  | 4.05 |  | 4.3 |  | 4.5 |  | 1C | 5.95 |  | 6.3 |  | 6.45 |  | 6.65 |  | 1C | 4.8 |  | 5.75 |  | 5.8 |  | 5.8 |  | 1C | 7.1 |  | 7.3 |  | 7.45 |  | 7.6 |  | 1C | 6.05 |  | 5.9 |  | 5.75 |  | 5.6
| choix table | 5 |  |  |  | 4.35 |  |  |  |  | 5 |  |  |  | 3.85 |  |  |  |  | 5 |  |  |  | 5.95 |  |  |  |  | 5 |  |  |  | 4.8 |  |  |  |  | 5 |  |  |  | 7.1 |  |  |  |  | 5 |  |  |  | 6.05
15 | montage |  |  |  |  | 12+5 | [8 empty] | 12+5 | [8 empty] | 15+5 | [8 empty] | 15+5 | [8 empty] | 20+5 | [8 empty] | 20+5
| etaiment | avec etai |  |  |  | 188 | [8 empty] | 179 | [8 empty] | 195 | [8 empty] | 198 | [8 empty] | 272 | [8 empty] | 272
| 12 | 4.35 | 188 | 62.5 | 14.85 | 62.5 | [8 empty] | 61 | [8 empty] | 69 | [8 empty] | 69 | [8 empty] | 86 | [8 empty] | 86
| 15 | 5.95 | 195 | 69 | 16.72 | 14.85 | [8 empty] | 15.19 | [8 empty] | 16.72 | [8 empty] | 16.72 | [8 empty] | 20.98 | [8 empty] | 20.98
| 20 | 7.1 | 272 | 86 | 20.98 | 12 | [8 empty] | 12 | [8 empty] | 15 | [8 empty] | 15 | [8 empty] | 20 | [8 empty] | 20
choisit | portée max | 5.95 |  |  |  | AVEC ETAI | [8 empty] | SANS ETAI | [8 empty] | AVEC ETAI | [8 empty] | SANS ETAI | [8 empty] | AVEC ETAI | [8 empty] | SANS ETAI
simple | poids | 195
| litrage | 69
| co2 | 16.72
[6 empty] | 12 | JUM | [7 empty] | 12 | JUM | [7 empty] | 15 | JUM | [7 empty] | 15 | JUM | [7 empty] | 20 | JUM | [7 empty] | 20 | JUM
[6 empty] | AVEC ETAI | [8 empty] | SANS ETAI | [8 empty] | AVEC ETAI | [8 empty] | SANS ETAI | [8 empty] | AVEC ETAI | [8 empty] | SANS ETAI
|  |  | 137 | [8 empty] | 937 |  | 937 | 937 | 937 | 937 | 937 |  |  | 158 |  | 179 |  | 189 |  | 189 |  |  | 937R |  | 179 |  | 189 |  | 189 |  |  | 189 |  | 189 |  | 189 |  | 189 |  |  | 189 |  | 189 |  | 189 |  | 189
|  |  | 12+5 JUM |  | 12+6 JUM |  | 12+7 JUM |  | 12+8 JUM |  |  | 12+5 JUM |  | 12+6 JUM |  | 12+7 JUM |  | 12+8 JUM |  |  | 15+5 JUM |  | 15+6 JUM |  | 15+7 JUM |  | 15+8 JUM |  |  | 15+5 JUM |  | 15+6 JUM |  | 15+7 JUM |  | 15+8 JUM |  |  | 20+5 JUM |  | 20+6 JUM |  | 20+7 JUM |  | 20+8 JUM |  |  | 20+5 JUM |  | 20+6 JUM |  | 20+7 JUM |  | 20+8 JUM
|  |  | 5 |  | 6 |  | 7 |  | 8 |  |  | 5 |  | 6 |  | 7 |  | 8 |  |  | 5 |  | 6 |  | 7 |  | 8 |  |  | 5 |  | 6 |  | 7 |  | 8 |  |  | 5 |  | 6 |  | 7 |  | 8 |  |  | 5 |  | 6 |  | 7 |  | 8
|  |  | AL | 1C | AL | 1C | AL | 1C | AL | 1C |  | AL | 1C | AL | 1C | AL | 1C | AL | 1C |  | AL | 1C | AL | 1C | AL | 1C | AL | 1C |  | AL | 1C | AL | 1C | AL | 1C | AL | 1C |  | AL | 1C | AL | 1C | AL | 1C | AL | 1C |  | AL | 1C | AL | 1C | AL | 1C | AL | 1C
|  | 51+150 | 7 | 7.5 | 7.2 | 7.75 | 7.4 | 8 | 7.6 | 8.25 | 51+150 | 6.8 | 6.8 | 6.6 | 6.6 | 6.4 | 6.4 | 6.25 | 6.25 | 51+150 | 7.95 | 8.55 | 8.45 | 9 | 8.55 | 9 | 8.4 | 9 | 51+150 | 6.6 | 6.6 | 7.85 | 7.85 | 7.65 | 7.65 | 7.45 | 7.45 | 51+150 | 9 | 9 | 9 | 9 | 9 | 9 | 9 | 9 | 51+150 | 7.45 | 7.45 | 7.25 | 7.25 | 7.1 | 7.1 | 6.9 | 6.9
|  | 101+150 | 6.6 | 7.12 | 6.8 | 7.38 | 6.4 | 7 | 7.6 | 7.85 | 101+150 | 6.5 | 5.5 | 6.3 | 6.3 | 6.15 | 6.15 | 5.95 | 5.95 | 101+150 | 7.5 | 8.1 | 8 | 8.65 | 8.1 | 8.8 | 8.3 | 9 | 101+150 | 6.6 | 6.6 | 7.6 | 7.85 | 7.65 | 7.65 | 7.45 | 7.45 | 101+150 | 8.8 | 9 | 9 | 9 | 9 | 9 | 9 | 9 | 101+150 | 7.45 | 7.45 | 7.25 | 7.25 | 7.1 | 7.1 | 6.9 | 6.9
|  | 151+150 | 6.3 | 6.8 | 6.47 | 7 | 6.45 | 7 | 6.85 | 7.5 | 151+150 | 6.3 | 6.5 | 6.3 | 6.3 | 6.15 | 6.15 | 5.95 | 5.95 | 151+150 | 7.1 | 7.75 | 7.6 | 8.3 | 7.7 | 8.45 | 7.9 | 8.65 | 151+150 | 6.6 | 6.6 | 7.4 | 7.8 | 7.45 | 7.65 | 7.35 | 7.45 | 151+150 | 8.4 | 9.2 | 8.6 | 99 | 8.8 | 9 | 9 | 9 | 151+150 | 7.45 | 7.45 | 7.25 | 7.25 | 7.1 | 7.1 | 6.9 | 6.9
|  | 201+150 | 5.95 | 6.5 | 6.2 | 6.75 | 6.4 | 7 | 6.6 | 7.2 | 201+150 | 6 | 6.5 | 6.3 | 6.3 | 6.15 | 6.15 | 5.95 | 5.95 | 201+150 | 6.8 | 7.45 | 7.25 | 7.95 | 7.4 | 8.1 | 7.6 | 8.3 | 201+150 | 6.6 | 6.6 | 7.2 | 7.55 | 7.25 | 7.65 | 7.15 | 7.45 | 201+150 | 8.05 | 8.85 | 8.25 | 9 | 8.45 | 9 | 8.65 | 9 | 201+150 | 7.3 | 7.45 | 7.15 | 7.25 | 7 | 7.1 | 6.9 | 6.9
|  | 251+150 | 5.7 | 6.3 | 5.95 | 6.5 | 6.15 | 6.75 | 6.35 | 7 | 251+150 | 5.7 | 6.3 | 5.9 | 6.3 | 6.15 | 6.15 | 5.95 | 5.95 | 251+150 | 6.55 | 7.2 | 7 | 7.7 | 7.1 | 7.85 | 7.3 | 8.05 | 251+150 | 6.6 | 6.6 | 7 | 7.35 | 7.05 | 7.45 | 7 | 7.35 | 251+150 | 7.8 | 8.55 | 8 | 8.8 | 8.2 | 9 | 8.4 | 9 | 251+150 | 7.15 | 7.45 | 7 | 7.25 | 6.9 | 7.1 | 6.8 | 6.9
|  | 301+150 | 5.5 | 6.05 | 5.7 | 6.3 | 5.95 | 6.55 | 6.15 | 6.75 | 301+150 | 5.5 | 6.05 | 5.7 | 6.2 | 5.85 | 6.15 | 5.95 | 5.95 | 301+150 | 6.3 | 6.95 | 6.75 | 7.45 | 6.9 | 7.6 | 7.1 | 7.8 | 301+150 | 6.15 | 6.45 | 6.75 | 7.15 | 6.85 | 7.25 | 6.8 | 7.15 | 301+150 | 7.55 | 8.3 | 7.7 | 8.5 | 7.9 | 8.7 | 8.1 | 8.9 | 301+150 | 6.95 | 7.35 | 6.85 | 7.25 | 6.75 | 7.1 | 6.65 | 6.9
|  | 401+150 | 5.15 | 5.7 | 5.35 | 5.9 | 5.6 | 6.15 | 5.8 | 6.4 | 401+150 | 5.15 | 5.7 | 5.35 | 5.9 | 5.6 | 5.9 | 5.55 | 5.85 | 401+150 | 5.95 | 6.55 | 6.35 | 7 | 6.5 | 7.2 | 6.65 | 7.4 | 401+150 | 5.85 | 6.15 | 6.35 | 6.8 | 6.5 | 6.9 | 6.5 | 6.85 | 401+150 | 7.1 | 7.85 | 7.3 | 8.1 | 7.5 | 8.3 | 7.7 | 8.5 | 401+150 | 6.7 | 7.05 | 6.6 | 7 | 6.5 | 6.9 | 6.45 | 6.8
|  | 501+150 | 4.85 | 5.4 | 5.1 | 5.65 | 5.3 | 5.85 | 5.5 | 6.1 | 501+150 | 4.85 | 5.2 | 5.05 | 5.5 | 5.3 | 5.65 | 5.35 | 5.65 | 501+150 | 5.65 | 6.25 | 6 | 6.65 | 6.15 | 6.85 | 6.35 | 7.05 | 501+150 | 5.55 | 5.92 | 6 | 6.45 | 6.15 | 6.55 | 6.2 | 6.55 | 501+150 | 6.75 | 7.5 | 6.95 | 7.7 | 7.05 | 7.9 | 7.25 | 8.1 | 501+150 | 6.4 | 6.75 | 6.35 | 6.7 | 6.3 | 6.65 | 6.25 | 6.6
|  | 51+250 | 6.45 | 6.8 | 6.7 | 7.05 | 6.9 | 7.3 | 7.1 | 7.5 | 51+250 | 6.5 | 6.8 | 6.3 | 6.3 | 6.4 | 6.4 | 6.25 | 6.25 | 51+250 | 7.35 | 7.8 | 7.85 | 8.3 | 8 | 8.5 | 8.15 | 8.7 | 51+250 | 6.6 | 6.6 | 7.4 | 7.8 | 7.5 | 7.65 | 7.45 | 7.45 | 51+250 | 8.65 | 9 | 8.85 | 9 | 9 | 9 | 9 | 9 | 51+250 | 7.45 | 7.45 | 7.25 | 7.25 | 7.1 | 7.1 | 6.9 | 6.9
|  | 101+250 | 6.15 | 6.5 | 6.35 | 6.75 | 6.55 | 7 | 6.8 | 7.25 | 101+250 | 6.2 | 6.55 | 6.3 | 6.3 | 6.15 | 6.15 | 5.95 | 5.95 | 101+250 | 7 | 7.45 | 7.5 | 8 | 7.6 | 8.15 | 7.8 | 8.35 | 101+250 | 6.4 | 6.6 | 7.2 | 7.55 | 7.25 | 7.65 | 7.2 | 7.45 | 101+250 | 8.3 | 8.9 | 8.5 | 9 | 8.7 | 9 | 8.9 | 9 | 101+250 | 7.4 | 7.45 | 7.25 | 7.25 | 7.1 | 7.1 | 6.9 | 6.9
|  | 151+250 | 5.9 | 6.25 | 6.1 | 6.5 | 6.3 | 6.75 | 6.5 | 7 | 151+250 | 5.9 | 6.3 | 6.1 | 6.3 | 6 | 6.15 | 5.9 | 5.95 | 151+250 | 6.75 | 7.2 | 7.2 | 7.7 | 7.3 | 7.85 | 7.5 | 8.05 | 151+250 | 6.25 | 6.6 | 7 | 7.35 | 7.05 | 7.45 | 7.05 | 7.4 | 151+250 | 8 | 8.6 | 8.15 | 8.8 | 8.35 | 9 | 8.55 | 9 | 151+250 | 7.2 | 7.45 | 7.1 | 7.25 | 7.05 | 7.1 | 6.9 | 6.9
|  | 201+250 | 5.65 | 6.05 | 5.85 | 6.3 | 6.1 | 6.55 | 6.3 | 6.75 | 201+250 | 5.65 | 6.05 | 5.85 | 6.2 | 5.85 | 6.15 | 5.8 | 5.95 | 201+250 | 6.5 | 6.95 | 6.9 | 7.45 | 7.05 | 7.6 | 7.25 | 7.8 | 201+250 | 6.15 | 6.75 | 6.8 | 7.2 | 6.9 | 7.3 | 6.85 | 7.25 | 201+250 | 7.7 | 8.3 | 7.9 | 8.5 | 8.1 | 8.7 | 8.3 | 8.9 | 201+250 | 7.05 | 7.45 | 7 | 7.25 | 6.9 | 7.1 | 6.8 | 6.9
|  | 251+250 | 5.45 | 5.85 | 5.65 | 6.1 | 5.9 | 6.35 | 6.1 | 6.55 | 251+250 | 5.45 | 5.85 | 5.65 | 6.05 | 5.75 | 6.05 | 5.7 | 6 | 251+250 | 6.25 | 6.75 | 6.7 | 7.2 | 6.8 | 7.4 | 7 | 7.6 | 251+250 | 6 | 6.3 | 6.65 | 7 | 6.75 | 7.1 | 6.7 | 7.1 | 251+250 | 7.45 | 8.1 | 7.65 | 8.3 | 7.85 | 8.5 | 8.05 | 8.7 | 251+250 | 6.95 | 7.3 | 6.9 | 7.25 | 6.8 | 7.1 | 6.7 | 6.9
|  | 301+250 | 5.25 | 5.7 | 5.5 | 5.9 | 5.7 | 6.15 | 5.9 | 6.4 | 301+250 | 5.25 | 5.7 | 5.5 | 5.9 | 5.6 | 5.9 | 5.6 | 5.9 | 301+250 | 6.05 | 6.55 | 6.5 | 7 | 6.6 | 7.2 | 6.8 | 7.4 | 301+250 | 5.85 | 6.15 | 6.45 | 6.85 | 6.6 | 6.95 | 6.6 | 6.95 | 301+250 | 7.25 | 7.85 | 7.45 | 8.1 | 7.65 | 8.3 | 7.85 | 8.5 | 301+250 | 6.8 | 7.15 | 6.75 | 7.1 | 6.7 | 7.1 | 6.6 | 6.9
|  | 401+250 | 4.95 | 5.15 | 5.15 | 5.65 | 5.4 | 5.9 | 5.6 | 6.1 | 401+250 | 4.95 | 5.15 | 5.15 | 5.45 | 5.4 | 5.7 | 5.4 | 5.7 | 401+250 | 5.75 | 6.25 | 6.1 | 6.65 | 6.25 | 6.85 | 6.45 | 7.05 | 401+250 | 5.65 | 5.95 | 6.1 | 6.55 | 6.25 | 6.65 | 6.3 | 6.65 | 401+250 | 6.9 | 7.5 | 7.05 | 7.7 | 7.25 | 7.9 | 7.45 | 8.1 | 401+250 | 6.55 | 6.9 | 6.55 | 6.9 | 6.45 | 6.8 | 6.4 | 6.75
|  | 501+250 | 4.7 | 5.15 | 4.95 | 5.4 | 5.15 | 5.6 | 5.35 | 5.85 | 501+250 | 4.6 | 4.6 | 4.9 | 5.3 | 5.1 | 5.2 | 5.2 | 5.5 | 501+250 | 5.45 | 5.95 | 5.85 | 6.4 | 6 | 6.55 | 6.15 | 6.75 | 501+250 | 5.4 | 5.75 | 5.85 | 6.3 | 6 | 6.4 | 6.1 | 6.4 | 501+250 | 6.55 | 7.2 | 6.75 | 7.4 | 6.95 | 7.6 | 7.15 | 7.8 | 501+250 | 6.35 | 6.7 | 6.3 | 6.65 | 6.25 | 6.6 | 6.2 | 6.55
|  | 51+400 | 5.9 | 6.1 | 6.1 | 6.35 | 6.3 | 6.6 | 6.55 | 6.8 | 51+400 | 5.9 | 6.1 | 5.9 | 6.2 | 5.9 | 6.2 | 5.8 | 5.95 | 51+400 | 6.75 | 7 | 7.2 | 7.5 | 7.35 | 7.65 | 7.5 | 7.85 | 51+400 | 6.15 | 6.45 | 6.8 | 7.2 | 6.9 | 7.3 | 6.95 | 7.25 | 51+400 | 8 | 8.35 | 8.2 | 8.6 | 8.35 | 8.75 | 8.5 | 8.95 | 51+400 | 7.05 | 7.45 | 7 | 7.25 | 6.9 | 7.1 | 6.85 | 6.9
|  | 101+400 | 5.65 | 5.9 | 5.85 | 6.1 | 6.1 | 6.35 | 6.3 | 6.6 | 101+400 | 5.65 | 5.9 | 5.85 | 6.1 | 5.75 | 6.05 | 5.7 | 6 | 101+400 | 6.5 | 6.8 | 6.9 | 7.25 | 7.05 | 7.4 | 7.25 | 7.6 | 101+400 | 6 | 6.3 | 6.65 | 7 | 6.75 | 7.1 | 6.7 | 7.1 | 101+400 | 7.7 | 8.1 | 7.9 | 8.3 | 8.1 | 8.5 | 8.3 | 8.7 | 101+400 | 6.95 | 7.3 | 6.9 | 7.25 | 6.8 | 7.1 | 6.7 | 6.9
|  | 151+400 | 5.45 | 5.65 | 5.65 | 5.95 | 5.9 | 6.2 | 6.1 | 6.4 | 151+400 | 5.45 | 5.65 | 5.65 | 5.9 | 5.6 | 5.9 | 5.6 | 5.9 | 151+400 | 6.25 | 6.6 | 6.7 | 7 | 6.85 | 7.2 | 7 | 7.4 | 151+400 | 5.85 | 6.14 | 6.5 | 6.85 | 6.6 | 6.95 | 6.6 | 6.95 | 151+400 | 7.5 | 7.9 | 7.65 | 8.1 | 7.85 | 8.3 | 8.05 | 8.5 | 151+400 | 6.8 | 7.15 | 6.75 | 7.1 | 6.7 | 7.1 | 6.6 | 6.9
|  | 201+400 | 5.3 | 5.5 | 5.5 | 5.85 | 5.75 | 6 | 5.9 | 6.25 | 201+400 | 5.3 | 5.35 | 5.5 | 5.65 | 5.5 | 5.8 | 5.5 | 5.75 | 201+400 | 6.05 | 6.4 | 6.5 | 6.85 | 6.65 | 7 | 6.8 | 7.25 | 201+400 | 5.75 | 6.05 | 6.35 | 6.7 | 6.45 | 6.8 | 6.45 | 6.8 | 201+400 | 7.25 | 7.7 | 7.45 | 7.9 | 7.65 | 8.1 | 7.85 | 8.3 | 201+400 | 6.7 | 7.05 | 6.65 | 7 | 6.6 | 6.95 | 6.55 | 6.9
|  | 251+400 | 5.1 | 5.4 | 5.35 | 5.65 | 5.55 | 5.85 | 5.75 | 6.1 | 251+400 | 5 | 5 | 5.2 | 5.3 | 5.4 | 5.65 | 5.4 | 5.7 | 251+400 | 5.9 | 6.25 | 6.3 | 6.65 | 6.45 | 6.85 | 6.65 | 7.05 | 251+400 | 5.65 | 5.95 | 6.2 | 6.55 | 6.3 | 6.65 | 6.3 | 6.65 | 251+400 | 7.05 | 7.5 | 7.25 | 7.7 | 7.45 | 7.9 | 7.65 | 8.1 | 251+400 | 6.55 | 6.9 | 6.55 | 6.9 | 6.5 | 6.85 | 6.45 | 6
|  | 301+400 | 4.95 | 5.25 | 5.2 | 5.5 | 5.4 | 5.75 | 5.6 | 5.95 | 301+400 | 4.75 | 4.75 | 5.05 | 5.05 | 5.6 | 5.35 | 5.3 | 5.6 | 301+400 | 5.75 | 6.1 | 6.1 | 6.5 | 6.3 | 6.7 | 6.45 | 6.9 | 301+400 | 5.55 | 5.84 | 6.1 | 6.4 | 6.2 | 6.5 | 6.2 | 6.55 | 301+400 | 6.9 | 7.35 | 7.1 | 7.55 | 7.1 | 7.75 | 7.3 | 7.95 | 301+400 | 6.45 | 6.8 | 6.4 | 6.8 | 6.4 | 6.75 | 6.35 | 6.7
|  | 401+400 | 4.75 | 4.75 | 4.95 | 5.3 | 5.15 | 5.45 | 5.35 | 5.65 | 401+400 | 4.3 | 4.3 | 4.6 | 4.6 | 4.9 | 4.9 | 5.1 | 5.15 | 401+400 | 5.45 | 5.85 | 5.85 | 6.25 | 6 | 6.4 | 6.15 | 6.6 | 401+400 | 5.35 | 5.35 | 5.85 | 6.15 | 5.95 | 6.3 | 6 | 6.3 | 401+400 | 6.6 | 7.05 | 6.75 | 7.25 | 6.95 | 7.45 | 7.15 | 7.65 | 401+400 | 6.25 | 6.6 | 6.25 | 6.6 | 6.2 | 6.55 | 6.2 | 6.5
|  | 501+400 | 4.55 | 4.55 | 4.75 | 4.85 | 4.95 | 5 | 5.15 | 5.15 | 501+400 | 3.95 | 3.95 | 4.2 | 4.2 | 4.5 | 4.45 | 4.75 | 4.7 | 501+400 | 5.6 | 5.6 | 5.6 | 6 | 5.75 | 6.2 | 5.95 | 6.4 | 501+400 | 4.9 | 4.9 | 5.6 | 5.95 | 5.75 | 6.05 | 5.8 | 6.1 | 501+400 | 6.3 | 6.8 | 6.5 | 7 | 6.7 | 7.2 | 6.9 | 7.4 | 501+400 | 6.05 | 6.4 | 6.05 | 6.4 | 6.1 | 6.4 | 6.05 | 6.35
|  | poids | 179 |  | 229 |  | 252 |  | 275 |  |  | 179 |  | 229 |  | 252 |  | 275 |  |  | 253 |  | 273 |  | 296 |  | 319 |  |  | 232 |  | 273 |  | 296 |  | 319 |  |  | 322 |  | 345 |  | 368 |  | 391 |  |  | 322 |  | 345 |  | 368 |  | 391
|  | litrage | 61 |  | 72.5 |  | 82.5 |  | 92.5 |  |  | 61 |  | 72.5 |  | 82.5 |  | 92.5 |  |  | 76 |  | 78.5 |  | 86 |  | 96 |  |  | 74 |  | 78.5 |  | 86 |  | 96 |  |  | 93 |  | 103 |  | 113 |  | 123 |  |  | 93 |  | 103 |  | 113 |  | 123
portée max charge choisit |  | 251+250 | 5.45 | 5.85 | 5.65 | 6.1 | 5.9 | 6.35 | 6.1 | 6.55 | 251+250 | 5.45 | 5.85 | 5.65 | 6.05 | 5.75 | 6.05 | 5.7 | 6 | 251+250 | 6.25 | 6.75 | 6.7 | 7.2 | 6.8 | 7.4 | 7 | 7.6 | 251+250 | 6 | 6.3 | 6.65 | 7 | 6.75 | 7.1 | 6.7 | 7.1 | 251+250 | 7.45 | 8.1 | 7.65 | 8.3 | 7.85 | 8.5 | 8.05 | 8.7 | 251+250 | 6.95 | 7.3 | 6.9 | 7.25 | 6.8 | 7.1 | 6.7 | 6.9
| choix continuité | 0 | 5.85 |  | 6.1 |  | 6.35 |  | 6.55 |  | 1C | 5.85 |  | 6.05 |  | 6.05 |  | 6 |  | 1C | 6.75 |  | 7.2 |  | 7.4 |  | 7.6 |  | 1C | 6.3 |  | 7 |  | 7.1 |  | 7.1 |  | 1C | 8.1 |  | 8.3 |  | 8.5 |  | 8.7 |  | 1C | 7.3 |  | 7.25 |  | 7.1 |  | 6.9
| choix table | 5 |  |  |  | 5.85 |  |  |  |  | 5 |  |  |  | 5.85 |  |  |  |  | 5 |  |  |  | 6.75 |  |  |  |  | 5 |  |  |  | 6.3 |  |  |  |  | 5 |  |  |  | 8.1 |  |  |  |  | 5 |  |  |  | 7.3
15 | montage |  |  |  |  | 12+5 JUM | [8 empty] | 12+5 JUM | [8 empty] | 15+5 JUM | [8 empty] | 15+5 JUM | [8 empty] | 20+5 JUM | [8 empty] | 20+5 JUM
| etaiment | 0 |  |  |  | 179 | [8 empty] | 179 | [8 empty] | 253 | [8 empty] | 232 | [8 empty] | 322 | [8 empty] | 322
| 12 | 5.85 | 179 | 61 | 19.6 | 61 | [8 empty] | 61 | [8 empty] | 76 | [8 empty] | 74 | [8 empty] | 93 | [8 empty] | 93
| 15 | 6.75 | 253 | 76 | 21.47 | 19.6 | [8 empty] | 20.58 | [8 empty] | 21.47 | [8 empty] | 21.47 | [8 empty] | 25.72 | [8 empty] | 25.72
| 20 | 8.1 | 322 | 93 | 25.72 | 12 | JUM |  |  |  | 6.3 |  |  |  | 12 | JUM | [7 empty] | 15 | JUM | [7 empty] | 15 | JUM | [7 empty] | 20 | JUM | [7 empty] | 20 | JUM
choisit | portée max | 6.75 |  |  |  | AVEC ETAI | [8 empty] | SANS ETAI | [8 empty] | AVEC ETAI | [8 empty] | SANS ETAI | [8 empty] | AVEC ETAI | [8 empty] | SANS ETAI
jum | poids | 253
| litrage | 76
| co² | 21.47
|  | jum | 12+5 JUM |  | 12+6 JUM |  | 12+7 JUM |  | 12+8 JUM |  | jum | 12+5 JUM |  | 12+6 JUM |  | 12+7 JUM |  | 12+8 JUM |  | jum | 15+5 JUM |  | 15+6 JUM |  | 15+7 JUM |  | 15+8 JUM |  | jum | 15+5 JUM |  | 15+6 JUM |  | 15+7 JUM |  | 15+8 JUM |  | jum | 20+5 JUM |  | 20+6 JUM |  | 20+7 JUM |  | 20+8 JUM |  | jum | 20+5 JUM |  | 20+6 JUM |  | 20+7 JUM |  | 20+8 JUM
| 4.99 |  | 1 |  | 1 |  | 1 |  | 1 |  |  | 1 |  | 1 |  | 1 |  | 1 |  |  | 1 |  | 1 |  | 1 |  | 1 |  |  | 1 |  | 1 |  | 1 |  | 1 |  |  | 1 |  | 1 |  | 1 |  | 1 |  |  | 1 |  | 1 |  | 1 |  | 1
|  |  | 19.6 |  | 21.57 |  | 23.54 |  | 25.51 |  |  | 20.58 |  | 22.55 |  | 24.52 |  | 26.49 |  |  | 21.47 |  | 23.44 |  | 25.41 |  | 27.38 |  |  | 21.47 |  | 23.44 |  | 25.41 |  | 27.38 |  |  | 25.72 |  | 27.69 |  | 29.66 |  | 31.63 |  |  | 25.72 |  | 27.69 |  | 29.66 |  | 31.63
[5 empty] | predim avec etai |  | jum | [6 empty] | predim sans étai |  | jum
[6 empty] | 12+5 JUM | 15+5 JUM | 20+5 JUM | [6 empty] | 12+5 JUM | 15+5 JUM | 20+5 JUM | [6 empty] | 15+5 JUM | [8 empty] | 15+5 JUM | [8 empty] | 20+5 JUM | [8 empty] | 20+5 JUM
[5 empty] | 12+5 JUM | [8 empty] | 12+5 JUM
|  |  |  | poids | 179 | 179 | 253 | 322 | [5 empty] | 179 | 179 | 232 | 322
| PRECO |  |  | litrage | 61 | 61 | 76 | 93 | [5 empty] | 61 | 61 | 74 | 93
|  |  |  | CO² | 19.6 | 19.6 | 21.47 | 25.72 | [5 empty] | 20.58 | 20.58 | 21.47 | 25.72
|  | simple | 12+5 |  | 12+6 |  | 12+7 |  | 12+8 |  | simple | 12+5 |  | 12+6 |  | 12+7 |  | 12+8 |  | simple | 15+5 |  | 15+6 |  | 15+7 |  | 15+8 |  | simple | 15+5 |  | 15+6 |  | 15+7 |  | 15+8 |  | simple | 20+5 |  | 20+6 |  | 20+7 |  | 20+8 |  | simple | 20+5 |  | 20+6 |  | 20+7 |  | 20+8
|  |  | 0 |  | 0 |  | 0 |  | 1 |  |  | 0 |  | 0 |  | 0 |  | 0 |  |  | 1 |  | 1 |  | 1 |  | 1 |  |  | 0 |  | 1 |  | 1 |  | 1 |  |  | 1 |  | 1 |  | 1 |  | 1 |  |  | 1 |  | 1 |  | 1 |  | 1
|  |  | 14.85 |  | 16.82 |  | 18.79 |  | 20.76 |  |  | 15.19 |  | 17.16 |  | 19.13 |  | 21.1 |  |  | 16.72 |  | 18.69 |  | 20.66 |  | 22.63 |  |  | 16.72 |  | 18.69 |  | 20.66 |  | 22.63 |  |  | 20.98 |  | 22.95 |  | 24.92 |  | 26.89 |  |  | 20.98 |  | 22.95 |  | 24.92 |  | 26.89
[5 empty] | predim avec etai |  | simple | [6 empty] | predim sans étai |  | simple
[6 empty] | 12+8 | 15+5 | 20+5 | [6 empty] | 0 | 15+6 | 20+5 | [6 empty] | 15+5 | [8 empty] | 15+6 | [8 empty] | 20+5 | [8 empty] | 20+5
[5 empty] | 12+8 | [8 empty] | 15+6
|  |  |  | poids | 257 | 257 | 195 | 272 | [5 empty] | 233 | #N/A | 233 | 272
|  |  |  | litrage | 92.5 | 92.5 | 69 | 86 | [5 empty] | 76 | #N/A | 76 | 86
|  |  |  | co² | 20.76 | 20.76 | 16.72 | 20.98 | [5 empty] | 18.69 | #N/A | 18.69 | 20.98
EBS
EBS
EBS
EBS
EBS
EBS

## plastivs
[7 empty] | 12 | [8 empty] | 12 | [8 empty] | 15 | [8 empty] | 15
[7 empty] | AVEC ETAI | [8 empty] | SANS ETAI | [8 empty] | AVEC ETAI | [8 empty] | SANS ETAI
|  |  |  | 137 | [8 empty] | 937 | [8 empty] | 158 |  | 179 |  | 189 |  | 189 |  |  | 937R |  | 179 |  | 189 |  | 189
|  |  |  | 12+5 |  | 12+6 |  | 12+7 |  | 12+8 |  |  | 12+5 |  | 12+6 |  | 12+7 |  | 12+8 |  |  | 15+5 |  | 15+6 |  | 15+7 |  | 15+8 |  |  | 15+5 |  | 15+6 |  | 15+7 |  | 15+8 |  |  | 20+5 | 20+6 |  | 20+7 | 20+8 |  | 20+5 | 20+6 |  | 20+7 | 20+8
|  |  |  | 5 |  | 6 |  | 7 |  | 8 |  |  | 5 |  | 6 |  | 7 |  | 8 |  |  | 5 |  | 6 |  | 7 |  | 8 |  |  | 5 |  | 6 |  | 7 |  | 8
|  |  |  | AL | 1C | AL | 1C | AL | 1C | AL | 1C |  | AL | 1C | AL | 1C | AL | 1C | AL | 1C |  | AL | 1C | AL | 1C | AL | 1C | AL | 1C |  | AL | 1C | AL | 1C | AL | 1C | AL | 1C
|  |  | 51+150 | 6.1 | 6.5 | 6.25 | 6.7 | 6.4 | 6.9 | 6.6 | 7.1 | 51+150 | 5.3 | 5.3 | 5.1 | 5.1 | 4.95 | 4.95 | 4.8 | 4.8 | 51+150 | 6.9 | 7.4 | 7.25 | 7.85 | 7.35 | 8 | 7.5 | 8.15 | 51+150 | 5.05 | 5.05 | 6.2 | 6.35 | 6 | 6 | 5.8 | 5.8
|  |  | 101+150 | 5.75 | 6.15 | 5.95 | 6.35 | 6.15 | 6.55 | 6.3 | 6.75 | 101+150 | 5.3 | 5 | 5.1 | 5.1 | 4.95 | 4.95 | 4.8 | 4.8 | 101+150 | 6.5 | 7.05 | 6.9 | 7.45 | 7 | 7.6 | 7.1 | 7.45 | 101+150 | 5.05 | 5.05 | 6.2 | 6.35 | 6 | 6 | 5.8 | 5.8
|  |  | 151+150 | 5.5 | 5.85 | 5.5 | 5.6 | 5.7 | 5.8 | 5.95 | 6.5 | 151+150 | 5.3 | 5.3 | 5.1 | 5.1 | 4.95 | 4.95 | 4.8 | 4.8 | 151+150 | 6.2 | 6.7 | 6.55 | 7.15 | 6.65 | 7.3 | 6.8 | 7.45 | 151+150 | 5.05 | 5.05 | 6 | 6.3 | 6 | 6 | 5.8 | 5.8
|  |  | 201+150 | 5.25 | 5.65 | 5.4 | 5.85 | 5.45 | 6 | 5.8 | 6.3 | 201+150 | 4.95 | 5.2 | 5.1 | 5.1 | 4.95 | 4.95 | 4.75 | 4.8 | 201+150 | 5.9 | 6.45 | 6.3 | 6.85 | 6.4 | 7 | 5.55 | 7.2 | 201+150 | 5.05 | 5.05 | 5.8 | 6.1 | 5.8 | 6 | 5.7 | 6
|  |  | 251+150 | 5.2 | 5.4 | 5.4 | 5.65 | 5.7 | 5.85 | 5.85 | 6.05 | 251+150 | 4.8 | 4.6 | 4.75 | 5 | 4.7 | 4.95 | 4.65 | 4.8 | 251+150 | 5.7 | 6.25 | 6.05 | 6.65 | 6.15 | 6.8 | 6.35 | 6.95 | 251+150 | 5.05 | 5.05 | 5.6 | 5.9 | 5.6 | 5.95 | 5.55 | 5.8
|  |  | 301+150 | 4.8 | 5.25 | 5 | 5.45 | 5.15 | 5.65 | 5.35 | 5.85 | 301+150 | 4.65 | 4.9 | 4.65 | 4.85 | 4.6 | 4.85 | 4.5 | 4.8 | 301+150 | 5.5 | 6.05 | 5.85 | 6.4 | 6 | 6.55 | 6.15 | 6.75 | 301+150 | 4.75 | 5 | 5.45 | 5.75 | 5.5 | 5.75 | 5.4 | 5.7
|  |  | 401+150 | 4.5 | 4.95 | 4.7 | 5.15 | 4.85 | 5.35 | 5.05 | 5.55 | 401+150 | 4.4 | 4.65 | 4.4 | 4.65 | 4.4 | 4.65 | 4.35 | 4.6 | 401+150 | 5.2 | 5.75 | 5.5 | 6.05 | 5.65 | 6.2 | 5.8 | 6.4 | 401+150 | 4.55 | 4.8 | 5.15 | 4.45 | 5.2 | 5.5 | 5.15 | 5.45
|  |  | 501+150 | 4.25 | 4.7 | 4.45 | 4.9 | 4.6 | 5.1 | 4.8 | 5.3 | 501+150 | 4.2 | 4.4 | 4.2 | 4.45 | 4.2 | 4.4 | 4.2 | 4.4 | 501+150 | 4.9 | 5.4 | 5.25 | 5.8 | 5.4 | 5.9 | 5.5 | 6.1 | 501+150 | 4.35 | 4.6 | 4.9 | 5.15 | 4.95 | 5.25 | 4.95 | 5.2
|  |  | 51+250 | 5.6 | 5.9 | 5.8 | 6.15 | 6 | 6.3 | 6.15 | 6.55 | 51+250 | 5.1 | 5.3 | 5.05 | 5.1 | 4.95 | 4.95 | 4.8 | 4.8 | 51+250 | 6.4 | 6.75 | 6.8 | 7.2 | 6.9 | 7.3 | 7.05 | 7.5 | 51+250 | 5.05 | 5.05 | 5.7 | 6.05 | 5.8 | 6 | 5.75 | 5.8
|  |  | 101+250 | 5.4 | 5.5 | 5.6 | 5.85 | 5.7 | 6.05 | 5.95 | 6.2 | 101+250 | 4.95 | 5.2 | 4.9 | 5.1 | 4.8 | 4.95 | 4.75 | 4.8 | 101+250 | 6.1 | 6.5 | 6.45 | 6.9 | 6.6 | 7 | 6.75 | 7.2 | 101+250 | 5.05 | 5.05 | 5.7 | 6.05 | 5.8 | 6 | 5.75 | 5.8
|  |  | 151+250 | 5.1 | 5.45 | 5.3 | 5.65 | 5.5 | 5.85 | 5.65 | 6.05 | 151+250 | 4.8 | 5.05 | 4.75 | 5 | 4.7 | 4.95 | 4.65 | 4.8 | 151+250 | 5.85 | 6.25 | 6.2 | 6.65 | 6.35 | 6.8 | 6.55 | 7 | 151+250 | 5.05 | 5.05 | 5.6 | 6.05 | 5.65 | 5.95 | 5.8 | 5.8
|  |  | 201+250 | 4.9 | 5.25 | 5.1 | 5.45 | 5.3 | 5.65 | 5.45 | 5.85 | 201+250 | 4.65 | 4.9 | 4.6 | 4.85 | 4.6 | 4.85 | 4.55 | 4.8 | 201+250 | 5.66 | 6.05 | 6 | 6.4 | 6.1 | 6.55 | 6.3 | 6.75 | 201+250 | 4.75 | 5.05 | 5.45 | 5.75 | 5.5 | 5 | 5.5 | 5.8
|  |  | 251+250 | 4.75 | 5.1 | 4.9 | 5.3 | 5.1 | 5.5 | 5.3 | 5.7 | 251+250 | 4.5 | 4.75 | 4.5 | 4.75 | 4.5 | 4.75 | 4.45 | 4.7 | 251+250 | 5.45 | 5.85 | 5.8 | 6.25 | 5.9 | 6.4 | 6.1 | 6.55 | 251+250 | 4.65 | 4.9 | 5.3 | 5.6 | 5.35 | 5.65 | 5.35 | 5.65
|  |  | 301+250 | 4.6 | 4.95 | 4.75 | 5.15 | 5 | 5.35 | 5.15 | 5.55 | 301+250 | 4.4 | 4.65 | 4.4 | 4.65 | 4.4 | 4.65 | 4.35 | 4.6 | 301+250 | 5.3 | 5.7 | 5.6 | 6.05 | 5.75 | 6.2 | 5.9 | 6.4 | 301+250 | 4.55 | 4.9 | 5.15 | 5.45 | 5.3 | 5.55 | 5.25 | 5.5
|  |  | 401+250 | 4.35 | 4.7 | 4.5 | 4.9 | 4.7 | 5.1 | 4.85 | 5.3 | 401+250 | 4.2 | 4.4 | 4.2 | 4.45 | 4.2 | 4.45 | 4.2 | 4.45 | 401+250 | 5 | 5.4 | 5.35 | 5.75 | 5.5 | 5.9 | 5.55 | 6.1 | 401+250 | 4.4 | 4.6 | 4.95 | 5.25 | 5.05 | 5.3 | 5.05 | 5.3
|  |  | 501+250 | 4.1 | 4.5 | 4.3 | 4.7 | 4.5 | 4.9 | 4.65 | 5.05 | 501+250 | 3.95 | 3.95 | 4.05 | 4.2 | 4 | 4.3 | 4.05 | 4.3 | 501+250 | 4.75 | 5.15 | 5.1 | 5.55 | 5.2 | 5.7 | 5.35 | 5.85 | 501+250 | 4.2 | 4.45 | 4.75 | 5 | 4.85 | 5.1 | 4.85 | 5.1
|  |  | 51+400 | 5.15 | 5.3 | 5.3 | 5.5 | 5.5 | 5.7 | 5.65 | 5.9 | 51+400 | 4.65 | 4.9 | 4.65 | 4.9 | 4.6 | 4.85 | 4.55 | 4.8 | 51+400 | 5.8 | 6.1 | 6.2 | 6.45 | 6.35 | 6.6 | 6.5 | 6.8 | 51+400 | 4.75 | 5.05 | 5.45 | 5.75 | 5.5 | 5.8 | 5.5 | 5.75
|  |  | 101+400 | 4.9 | 5.1 | 5.1 | 5.3 | 5.3 | 5.5 | 5.45 | 5.7 | 101+400 | 4.5 | 4.75 | 4.5 | 4.75 | 4.5 | 4.75 | 4.45 | 4.7 | 101+400 | 5.6 | 5.9 | 6 | 6.3 | 6.1 | 6.45 | 6.3 | 6.55 | 101+400 | 4.65 | 4.9 | 5.3 | 5.6 | 5.35 | 5.65 | 5.35 | 5.65
|  |  | 151+400 | 4.75 | 4.95 | 4.95 | 5.15 | 5.1 | 5.35 | 5.3 | 5.6 | 151+400 | 4.4 | 4.65 | 4.4 | 4.65 | 4.4 | 4.65 | 4.35 | 4.6 | 151+400 | 5.45 | 5.7 | 5.8 | 6.1 | 5.9 | 6.25 | 6.1 | 6.4 | 151+400 | 4.6 | 4.8 | 5.2 | 5.15 | 5.25 | 5.5 | 5.25 | 5.5
|  |  | 201+400 | 4.6 | 4.8 | 4.8 | 5.05 | 5 | 5.25 | 5.15 | 5.45 | 201+400 | 4.3 | 4.5 | 4..3 | 4.55 | 4.3 | 4.55 | 4.3 | 4.5 | 201+400 | 5.3 | 5.55 | 5.6 | 5.9 | 5.8 | 6.1 | 5.95 | 6.25 | 201+400 | 4.5 | 4.7 | 5.05 | 5.35 | 5.15 | 5.4 | 5.15 | 5.4
|  |  | 251+400 | 4.5 | 4.7 | 4.65 | 4.9 | 4.85 | 5.1 | 5 | 5.3 | 251+400 | 4.2 | 4.3 | 4.2 | 4.45 | 4.2 | 4.45 | 4.2 | 4.45 | 251+400 | 5.15 | 5.4 | 5.5 | 5.75 | 5.6 | 5.9 | 5.75 | 6.1 | 251+400 | 4.4 | 4.6 | 4.95 | 5.2 | 5.05 | 5.3 | 5.05 | 5.3
|  |  | 301+400 | 4.35 | 4.6 | 4.5 | 4.8 | 4.7 | 5 | 4.9 | 5.2 | 301+400 | 4.05 | 4.05 | 4.1 | 4.35 | 4.15 | 4.35 | 4.15 | 4.35 | 301+400 | 5 | 5.3 | 5.3 | 5.65 | 5.45 | 5.45 | 5.6 | 6 | 301+400 | 4.3 | 4.55 | 4.85 | 5.15 | 4.95 | 5.2 | 4.95 | 5.2
|  |  | 401+400 | 4.1 | 4.4 | 4.3 | 4.6 | 4.5 | 4.8 | 4.65 | 4.95 | 401+400 | 3.65 | 3.65 | 3.95 | 3.95 | 4 | 4.2 | 4 | 4.2 | 401+400 | 4.75 | 5 | 5.1 | 5.45 | 5.25 | 5.6 | 5.4 | 5.8 | 401+400 | 4.15 | 4.25 | 4.65 | 4.95 | 4.8 | 5.05 | 4.8 | 5.05
|  |  | 501+400 | 3.95 | 4.25 | 4.15 | 4.4 | 4.3 | 4.55 | 4.45 | 4.75 | 501+400 | 3.35 | 3.35 | 3.6 | 3.6 | 3.95 | 3.95 | 3.9 | 3.9 | 501+400 | 4.55 | 4.8 | 4.85 | 5.25 | 5 | 5.4 | 5.2 | 5.55 | 501+400 | 3.9 | 3.9 | 4.5 | 4.75 | 4.65 | 4.9 | 4.65 | 4.9
|  |  | poids | 205 |  | 229 |  | 251 |  | 274 |  |  | 194 |  | 217 |  | 240 |  | 263 |  |  | 238 |  | 259 |  | 282 |  | 305 |  |  | 225 |  | 259 |  | 282 |  | 305
|  |  | litrage | 71.5 |  | 81.5 |  | 91.5 |  | 101.5 |  |  | 68.5 |  | 78.5 |  | 88.5 |  | 98.5 |  |  | 82.5 |  | 88 |  | 97 |  | 107 |  |  | 82 |  | 88 |  | 97 |  | 107
| portée max charge choisit |  | 251+250 | 4.75 | 5.1 | 4.9 | 5.3 | 5.1 | 5.5 | 5.3 | 5.7 | 251+250 | 4.5 | 4.75 | 4.5 | 4.75 | 4.5 | 4.75 | 4.45 | 4.7 | 251+250 | 5.45 | 5.85 | 5.8 | 6.25 | 5.9 | 6.4 | 6.1 | 6.55 | 251+250 | 4.65 | 4.9 | 5.3 | 5.6 | 5.35 | 5.65 | 5.35 | 5.65
|  | choix continuité | 1C | 5.1 |  | 5.3 |  | 5.5 |  | 5.7 |  | 1C | 4.75 |  | 4.75 |  | 4.75 |  | 4.7 |  | 1C | 5.85 |  | 6.25 |  | 6.4 |  | 6.55 |  | 1C | 4.9 |  | 5.6 |  | 5.65 |  | 5.65
|  | choix table | 5 |  |  |  | 5.1 |  |  |  |  | 5 |  |  |  | 4.75 |  |  |  |  | 5 |  |  |  | 5.85 |  |  |  |  | 5 |  |  |  | 4.9
| 15 | montage |  |  |  |  | 12+5 | [8 empty] | 12+5 | [8 empty] | 15+5 | [8 empty] | 15+5
|  | etaiment | avec etai |  |  |  | 205 | [8 empty] | 194 | [8 empty] | 238 | [8 empty] | 225
|  | 12 | 5.1 | 205 | 71.5 | 23.1 | 71.5 | [8 empty] | 68.5 | [8 empty] | 82.5 | [8 empty] | 82
|  | 15 | 5.85 | 238 | 82.5 | 25.74 | 23.1 | [8 empty] | 23.27 | [8 empty] | 25.74 | [8 empty] | 25.74
|  | 20 | "non disponible" |  |  |  | 12 | [8 empty] | 12 | [8 empty] | 15 | [8 empty] | 15
| choix tableaux polyst | portée | 5.85 |  |  |  | AVEC ETAI | [8 empty] | SANS ETAI | [8 empty] | AVEC ETAI | [8 empty] | SANS ETAI
choisit |  | poids | 238
simple |  | litrage | 82.5
|  | co² | 25.74
[7 empty] | 12 | JUM | [7 empty] | 12 | JUM | [7 empty] | 15 | JUM | [7 empty] | 15 | JUM
[7 empty] | AVEC ETAI | [8 empty] | SANS ETAI | [8 empty] | AVEC ETAI | [8 empty] | SANS ETAI
|  |  |  | 137 |  | 1237 | [6 empty] | 937 |  | 179 |  | 189 |  | 189 |  |  | 158 |  | 179 |  | 189 |  | 189 |  |  | 937R |  | 179 |  | 189 |  | 189
|  |  |  | 12+5 JUM |  | 12+6 JUM |  | 12+7 JUM |  | 12+8 JUM |  |  | 12+5 JUM |  | 12+6 JUM |  | 12+7 JUM |  | 12+8 JUM |  |  | 15+5 JUM |  | 15+6 JUM |  | 15+7 JUM |  | 15+8 JUM |  |  | 15+5 JUM |  | 15+6 JUM |  | 15+7 JUM |  | 15+8 JUM |  |  | 20+5 | 20+6 |  | 20+7 | 20+8 |  | 20+5 | 20+6 |  | 20+7 | 20+8
|  |  |  | 5 |  | 6 |  | 7 |  | 8 |  |  | 5 |  | 6 |  | 7 |  | 8 |  |  | 5 |  | 6 |  | 7 |  | 8 |  |  | 5 |  | 6 |  | 7 |  | 8
|  |  |  | AL | 1C | AL | 1C | AL | 1C | AL | 1C |  | AL | 1C | AL | 1C | AL | 1C | AL | 1C |  | AL | 1C | AL | 1C | AL | 1C | AL | 1C |  | AL | 1C | AL | 1C | AL | 1C | AL | 1C
|  |  | 51+150 | 6.9 | 7.45 | 7.1 | 7.65 | 7.3 | 7.9 | 7.5 | 8.15 | 51+150 | 6.7 | 6.7 | 7.05 | 7.65 | 7.6 | 7.8 | 7.6 | 7.6 | 51+150 | 7.8 | 8.4 | 8.3 | 9 | 8.4 | 9 | 8.55 | 9 | 51+150 | 6.4 | 6.4 | 7.65 | 7.65 | 7.45 | 7.45 | 7.3 | 7.3
|  |  | 101+150 | 6.5 | 7 | 6.7 | 7.3 | 6.95 | 7.55 | 7.15 | 7.75 | 101+150 | 6.5 | 6.7 | 7.05 | 7.65 | 7.2 | 7.8 | 7.4 | 7.6 | 101+150 | 8.1 | 8.8 | 8.3 | 9 | 8.4 | 9 | 8.55 | 9 | 101+150 | 6.4 | 6.4 | 7.65 | 7.65 | 7.3 | 7.45 | 7.3 | 7.3
|  |  | 151+150 | 6.15 | 6.7 | 6.4 | 7 | 6.65 | 7.25 | 6.85 | 7.45 | 151+150 | 6.2 | 6.7 | 6.7 | 7.3 | 6.9 | 7.5 | 7.1 | 7.7 | 151+150 | 7 | 7.7 | 7.2 | 7.9 | 7.4 | 8.1 | 7.6 | 8.3 | 151+150 | 6.4 | 6.4 | 7.2 | 7.6 | 7.1 | 7.45 | 7.3 | 7.3
|  |  | 201+150 | 5.9 | 6.45 | 6.1 | 6.75 | 6.35 | 7 | 6.55 | 7.2 | 201+150 | 5.95 | 6.5 | 6.4 | 7 | 5.6 | 7.2 | 5.8 | 7.4 | 201+150 | 6.7 | 7.4 | 6.9 | 7.6 | 7.1 | 7.8 | 7.3 | 8 | 201+150 | 6.2 | 6.4 | 7 | 7.4 | 6.9 | 7.3 | 7 | 7.3
|  |  | 251+150 | 5.65 | 6.2 | 5.85 | 6.5 | 6.1 | 6.75 | 6.3 | 6.95 | 251+150 | 5.7 | 6.25 | 6.15 | 6.75 | 6.35 | 6.95 | 6.55 | 7.15 | 251+150 | 6.45 | 7.15 | 6.65 | 7.35 | 6.85 | 7.55 | 7.05 | 7.75 | 251+150 | 6.1 | 6.4 | 6.7 | 7.25 | 6.75 | 7.1 | 6.8 | 7.2
|  |  | 301+150 | 5.45 | 6 | 5.65 | 6.3 | 5.9 | 6.55 | 6.1 | 6.75 | 301+150 | 5.5 | 6.05 | 5.95 | 6.55 | 6.05 | 6.75 | 6.25 | 6.95 | 301+150 | 6.25 | 6.95 | 6.45 | 7.15 | 6.65 | 7.35 | 6.85 | 7.55 | 301+150 | 6 | 6.3 | 6.5 | 7.05 | 6.6 | 6.95 | 6.65 | 7
|  |  | 401+150 | 5.15 | 5.65 | 5.35 | 5.95 | 5.6 | 6.2 | 5.8 | 6.4 | 401+150 | 5.1 | 5.65 | 5.55 | 6.15 | 5.75 | 6.35 | 5.95 | 6.55 | 401+150 | 5.85 | 6.55 | 6.05 | 6.75 | 6.25 | 6.95 | 6.45 | 7.15 | 401+150 | 5.7 | 6 | 6.1 | 6.65 | 6.3 | 6.6 | 6.35 | 6.7
|  |  | 501+150 | 4.85 | 5.4 | 5.05 | 5.35 | 5.3 | 5.6 | 5.5 | 5.8 | 501+150 | 4.85 | 5.4 | 5.25 | 5.85 | 5.45 | 6.05 | 5.65 | 6.25 | 501+150 | 5.55 | 6.2 | 5.75 | 6.4 | 5.95 | 6.6 | 6.15 | 6.8 | 501+150 | 5.45 | 5.75 | 5.75 | 6.35 | 6 | 6.35 | 6.1 | 6.45
|  |  | 51+250 | 6.4 | 6.75 | 6.6 | 7 | 6.8 | 7.25 | 7 | 7.45 | 51+250 | 6.4 | 6.7 | 6.95 | 7.35 | 7.1 | 7.55 | 7.6 | 7.6 | 51+250 | 7.25 | 7.7 | 7.75 | 8.2 | 7.9 | 8.35 | 8 | 8.55 | 51+250 | 6.4 | 6.4 | 7.2 | 7.6 | 7.2 | 7.3 | 7.2 | 7.3
|  |  | 101+250 | 6.1 | 6.45 | 6.3 | 6.75 | 6.55 | 7 | 6.75 | 7.2 | 101+250 | 6.15 | 6.5 | 6.6 | 7.05 | 6.8 | 7.25 | 7 | 7.45 | 101+250 | 6.9 | 7.4 | 7.1 | 7.65 | 7.3 | 7.85 | 7.5 | 8.05 | 101+250 | 6.2 | 6.4 | 7.1 | 7.45 | 6.95 | 7.3 | 7.05 | 7.3
|  |  | 151+250 | 5.8 | 6.2 | 6.05 | 6.5 | 6.3 | 6.75 | 6.5 | 6.95 | 151+250 | 5.85 | 6.25 | 6.3 | 6.8 | 6.5 | 7 | 6.7 | 7.2 | 151+250 | 6.6 | 7.15 | 6.8 | 7.35 | 7 | 7.55 | 7.2 | 7.75 | 151+250 | 6.1 | 6.4 | 6.85 | 7.25 | 6.8 | 7.15 | 6.9 | 7.25
|  |  | 201+250 | 5.6 | 6 | 5.8 | 6.3 | 6.05 | 6.55 | 6.25 | 6.75 | 201+250 | 5.6 | 6.05 | 6.1 | 6.55 | 6.3 | 6.75 | 6.5 | 6.95 | 201+250 | 6.4 | 6.95 | 6.6 | 7.15 | 6.8 | 7.35 | 7 | 7.55 | 201+250 | 6 | 6.3 | 6.65 | 7.05 | 6.65 | 7 | 6.75 | 7.1
|  |  | 251+250 | 5.4 | 5.8 | 5.6 | 6.1 | 5.85 | 6.35 | 6.05 | 6.55 | 251+250 | 5.4 | 5.85 | 5.85 | 6.35 | 6.1 | 6.6 | 6.3 | 6.8 | 251+250 | 6.15 | 6.7 | 6.35 | 6.9 | 6.55 | 7.1 | 6.75 | 7.3 | 251+250 | 5.85 | 6.15 | 6.4 | 6.9 | 6.5 | 6.85 | 6.6 | 6.95
|  |  | 301+250 | 5.25 | 5.65 | 5.45 | 6.05 | 5.7 | 6.3 | 5.9 | 6.5 | 301+250 | 5.25 | 5.65 | 5.7 | 6.15 | 5.9 | 6.35 | 6.1 | 6.55 | 301+250 | 6 | 6.55 | 6.2 | 6.75 | 6.4 | 6.95 | 6.6 | 7.15 | 301+250 | 5.7 | 6 | 6.2 | 6.7 | 6.35 | 6.7 | 6.45 | 6.8
|  |  | 401+250 | 4.95 | 5.35 | 5.05 | 5.65 | 5.3 | 5.9 | 5.5 | 6.1 | 401+250 | 4.95 | 5.35 | 5.35 | 5.85 | 5.55 | 6.05 | 5.75 | 6.25 | 401+250 | 5.65 | 6.15 | 5.85 | 6.35 | 6.05 | 6.55 | 6.25 | 6.75 | 401+250 | 5.5 | 5.8 | 6.1 | 6.45 | 6.15 | 6.45 | 6.25 | 6.55
|  |  | 501+250 | 4.7 | 5.15 | 4.9 | 5.45 | 5.15 | 5.7 | 5.35 | 5.9 | 501+250 | 4.7 | 5.15 | 5.1 | 5.6 | 5.3 | 5.8 | 5.5 | 6 | 501+250 | 5.4 | 5.95 | 5.6 | 6.15 | 5.8 | 6.35 | 6 | 6.55 | 501+250 | 5.3 | 5.6 | 5.8 | 6.2 | 5.9 | 6.25 | 6 | 6.35
|  |  | 51+400 | 5.85 | 6.05 | 6.05 | 6.3 | 6.3 | 6.55 | 6.5 | 6.75 | 51+400 | 5.85 | 6.05 | 6.35 | 6.6 | 6.5 | 6.8 | 6.6 | 6.95 | 51+400 | 6.65 | 6.95 | 7.1 | 7.4 | 7.25 | 7.6 | 7.4 | 7.8 | 51+400 | 5.95 | 6.3 | 6.65 | 7 | 6.75 | 7.15 | 6.75 | 7.1
|  |  | 101+400 | 5.6 | 5.85 | 5.8 | 6.05 | 6.05 | 6.3 | 6.25 | 6.5 | 101+400 | 5.65 | 5.85 | 6.1 | 6.35 | 6.3 | 6.55 | 6.5 | 6.75 | 101+400 | 6.4 | 6.75 | 6.6 | 6.95 | 6.8 | 7.15 | 7 | 7.35 | 101+400 | 5.85 | 6.15 | 6.5 | 6.85 | 6.5 | 6.85 | 6.6 | 6.95
|  |  | 151+400 | 5.4 | 5.65 | 5.6 | 5.95 | 5.85 | 6.2 | 6.05 | 6.4 | 151+400 | 5.45 | 5.7 | 5.9 | 6.2 | 6.1 | 6.4 | 6.3 | 6.6 | 151+400 | 6.2 | 6.55 | 6.4 | 6.75 | 6.6 | 6.95 | 6.8 | 7.15 | 151+400 | 5.7 | 6 | 6.35 | 6.7 | 6.35 | 6.7 | 6.45 | 6.8
|  |  | 201+400 | 5.25 | 5.5 | 5.45 | 5.8 | 5.7 | 6.05 | 5.9 | 6.25 | 201+400 | 5.25 | 5.5 | 5.7 | 6 | 5.9 | 6.2 | 6.1 | 6.4 | 201+400 | 6 | 6.4 | 6.2 | 6.6 | 6.4 | 6.8 | 6.6 | 7 | 201+400 | 5.6 | 5.9 | 6.25 | 6.55 | 6.25 | 6.6 | 6.35 | 6.7
|  |  | 251+400 | 5.1 | 5.4 | 5.3 | 5.7 | 5.55 | 5.95 | 5.75 | 6.15 | 251+400 | 5.1 | 5.4 | 5.55 | 5.85 | 5.75 | 5.95 | 5.95 | 6.15 | 251+400 | 5.8 | 6.25 | 6 | 6.45 | 6.2 | 6.65 | 6.4 | 6.85 | 251+400 | 5.5 | 5.8 | 6.1 | 6.45 | 6.15 | 6.45 | 6.25 | 6.55
|  |  | 301+400 | 4.95 | 5.25 | 5.05 | 5.55 | 5.3 | 5.8 | 5.5 | 6 | 301+400 | 4.95 | 5.25 | 5.4 | 5.7 | 5.6 | 5.9 | 5.8 | 6.1 | 301+400 | 5.65 | 6.1 | 5.85 | 6.3 | 6.05 | 6.5 | 6.25 | 6.7 | 301+400 | 5.4 | 5.7 | 6 | 6.3 | 6 | 6.35 | 6.1 | 6.45
|  |  | 401+400 | 4.7 | 5.05 | 4.9 | 5.35 | 5.15 | 5.6 | 5.35 | 5.8 | 401+400 | 4.7 | 5 | 5.1 | 5.45 | 5.3 | 5.65 | 5.5 | 5.85 | 401+400 | 5.4 | 5.85 | 5.6 | 6.05 | 5.8 | 6.25 | 6 | 6.45 | 401+400 | 5.2 | 5.5 | 5.75 | 6.1 | 5.8 | 6.1 | 5.9 | 6.2
|  |  | 501+400 | 4.5 | 4.85 | 4.8 | 5.15 | 5.05 | 5.4 | 5.25 | 5.6 | 501+400 | 4.5 | 4.8 | 4.9 | 5.25 | 5.1 | 5.45 | 5.3 | 5.65 | 501+400 | 5.15 | 5.6 | 5.35 | 5.8 | 5.55 | 6 | 5.75 | 6.2 | 501+400 | 5.05 | 5.35 | 5.55 | 5.85 | 5.6 | 5.9 | 5.7 | 6
|  |  | poids | 236 |  | 229 |  | 251 |  | 274 |  |  | 194 |  | 257 |  | 280 |  | 263 |  |  | 255 |  | 295 |  | 318 |  | 341 |  |  | 255 |  | 295 |  | 318 |  | 341
|  |  | litrage | 74 |  | 81.5 |  | 91.5 |  | 101.5 |  |  | 68.5 |  | 72 |  | 82 |  | 98.5 |  |  | 84.5 |  | 88.5 |  | 96.5 |  | 106.5 |  |  | 84.5 |  | 88.5 |  | 96.5 |  | 106.5
| portée max charge choisit |  | 251+250 | 5.4 | 5.8 | 5.6 | 6.1 | 5.85 | 6.35 | 6.05 | 6.55 | 251+250 | 5.4 | 5.85 | 5.85 | 6.35 | 6.1 | 6.6 | 6.3 | 6.8 | 251+250 | 6.15 | 6.7 | 6.35 | 6.9 | 6.55 | 7.1 | 6.75 | 7.3 | 251+250 | 5.85 | 6.15 | 6.4 | 6.9 | 6.5 | 6.85 | 6.6 | 6.95
|  | choix continuité | 1C | 5.8 |  | 6.1 |  | 6.35 |  | 6.55 |  | 1C | 5.85 |  | 6.35 |  | 6.6 |  | 6.8 |  | 1C | 6.7 |  | 6.9 |  | 7.1 |  | 7.3 |  | 1C | 6.15 |  | 6.9 |  | 6.85 |  | 6.95
|  | choix table | 5 |  |  |  | 5.8 |  |  |  |  | 5 |  |  |  | 5.85 |  |  |  |  | 5 |  |  |  | 6.7 |  |  |  |  | 5 |  |  |  | 6.15
| 15 | montage |  |  |  |  | 12+5 JUM | [8 empty] | 12+5 JUM | [8 empty] | 15+5 JUM | [8 empty] | 15+5 JUM
|  | etaiment | avec etai |  |  |  | 236 | [8 empty] | 194 | [8 empty] | 255 | [8 empty] | 255
|  | 12 | 5.8 | 236 | 74 | 26.99 | 74 | [8 empty] | 68.5 | [8 empty] | 84.5 | [8 empty] | 84.5
|  | 15 | 6.7 | 255 | 84.5 | 29.63 | 26.99 | [8 empty] | 27.79 | [8 empty] | 29.63 | [8 empty] | 29.63
|  | 20 | "non disponible" |  |  |  | 12 | JUM | [7 empty] | 12 | JUM | [7 empty] | 15 | JUM | [7 empty] | 15 | JUM
| choix tableaux polyst | portée | 6.7 |  |  |  | AVEC ETAI | [8 empty] | SANS ETAI | [8 empty] | AVEC ETAI | [8 empty] | SANS ETAI
choisit |  | poids | 255
jum |  | litrage | 84.5
|  | co² | 29.63
|  |  | jum | 12+5 JUM |  | 12+6 JUM |  | 12+7 JUM |  | 12+8 JUM |  | jum | 12+5 JUM |  | 12+6 JUM |  | 12+7 JUM |  | 12+8 JUM |  | jum | 15+5 JUM |  | 15+6 JUM |  | 15+7 JUM |  | 15+8 JUM |  | jum | 15+5 JUM |  | 15+6 JUM |  | 15+7 JUM |  | 15+8 JUM |  | jum | 20+5 | 20+6 |  | 20+7 | 20+8 | jum | 20+5 | 20+6 |  | 20+7 | 20+8
|  | 4.99 |  | 1 |  | 1 |  | 1 |  | 1 |  |  | 1 |  | 1 |  | 1 |  | 1 |  |  | 1 |  | 1 |  | 1 |  | 1 |  |  | 1 |  | 1 |  | 1 |  | 1 |  |  | 0 | 0 |  | 0 | 0 |  | 0 | 0 |  | 0 | 0
|  |  |  | 26.99 |  | 28.96 |  | 30.93 |  | 32.9 |  |  | 27.79 |  | 29.76 |  | 31.73 |  | 33.7 |  |  | 29.63 |  | 31.6 |  | 33.57 |  | 35.54 |  |  | 29.63 |  | 31.6 |  | 33.57 |  | 35.54
[6 empty] | predim avec etai |  | jum | [6 empty] | predim sans étai |  | jum
[7 empty] | 12+5 JUM | 15+5 JUM | 0 | [6 empty] | 12+5 JUM | 15+5 JUM | 0 | [6 empty] | 15+5 JUM | [8 empty] | 15+5 JUM | [7 empty] | 0 | [5 empty] | 0
[6 empty] | 12+5 JUM | [8 empty] | 12+5 JUM
|  | PRECO |  |  | poids | 236 | 236 | 255 | #N/A | [5 empty] | 194 | 194 | 255 | #N/A
[5 empty] | litrage | 74 | 74 | 84.5 | #N/A | [5 empty] | 68.5 | 68.5 | 84.5 | #N/A
[5 empty] | co2 | 26.99 | 26.99 | 29.63 | [6 empty] | 27.79 | 27.79 | 29.63
[25 empty] | AVEC ETAI | [8 empty] | SANS ETAI
[7 empty] | AVEC ETAI | [8 empty] | SANS ETAI
|  |  | simple | 12+5 |  | 12+6 |  | 12+7 |  | 12+8 |  | simple | 12+5 |  | 12+6 |  | 12+7 |  | 12+8 |  | simple | 15+5 |  | 15+6 |  | 15+7 |  | 15+8 |  | simple | 15+5 |  | 15+6 |  | 15+7 |  | 15+8 |  | simple | 20+5 | 20+6 |  | 20+7 | 20+8 | simple | 20+5 | 20+6 |  | 20+7 | 20+8
|  |  |  | 1 |  | 1 |  | 1 |  | 1 |  |  | 0 |  | 0 |  | 0 |  | 0 |  |  | 1 |  | 1 |  | 1 |  | 1 |  |  | 0 |  | 1 |  | 1 |  | 1 |  |  | 0 | 0 |  | 0 | 0 |  | 0 | 0 |  | 0 | 0
|  |  |  | 23.1 |  | 25.07 |  | 27.04 |  | 29.01 |  |  | 23.27 |  | 25.24 |  | 27.21 |  | 29.18 |  |  | 25.74 |  | 27.71 |  | 29.68 |  | 31.65 |  |  | 25.74 |  | 27.71 |  | 29.68 |  | 31.65
[6 empty] | predim avec etai |  | simple | [6 empty] | predim sans étai |  | simple
[7 empty] | 12+5 | 15+5 | 0 | [6 empty] | 0 | 15+6 | 0 | [6 empty] | 15+5 | [8 empty] | 15+6 | [7 empty] | 0 | [5 empty] | 0
[6 empty] | 12+5 | [8 empty] | 15+6
[5 empty] | poids | 205 | 205 | 238 | #N/A | [5 empty] | 259 | #N/A | 259 | #N/A
[5 empty] | litrage | 71.5 | 71.5 | 82.5 | #N/A | [5 empty] | 88 | #N/A | 88 | #N/A
[5 empty] | co2 | 25.74 | 23.1 | 25.74 | #N/A | [5 empty] | 27.71 | #N/A | 27.71
plastivs
plastivs
plastivs
plastivs
plastivs

## seacisol
[7 empty] | C17 | [9 empty] | C17 | [8 empty] | C21 | [8 empty] | C21 | [8 empty] | C25 | [8 empty] | C25
[7 empty] | AVEC ETAI | [9 empty] | SANS ETAI | [8 empty] | AVEC ETAI | [8 empty] | SANS ETAI | [8 empty] | AVEC ETAI | [8 empty] | SANS ETAI
[23 empty] | 158 |  | 179 |  | 189 |  | 189
|  |  |  | C17+5 |  | C17+6 |  | C17+7 |  | C17+8 |  |  |  | C17+5 |  | C17+6 |  | C17+7 |  | C17+8 |  |  | C21+5 |  | C21+6 |  | C21+7 |  | C21+8 |  |  | C21+5 |  | C21+6 |  | C21+7 |  | C21+8 |  |  | C25+5 |  | C25+6 |  | C25+7 |  | C25+8 |  |  | C25+5 |  | C25+6 |  | C25+7 |  | C25+8
|  |  |  | 5 |  | 6 |  | 7 |  | 8 |  |  |  | 5 |  | 6 |  | 7 |  | 8 |  |  | 5 |  | 6 |  | 7 |  | 8 |  |  | 5 |  | 6 |  | 7 |  | 8 |  |  | 5 |  | 6 |  | 7 |  | 8 |  |  | 5 |  | 6 |  | 7 |  | 8
|  |  |  | AL | 1C | AL | 1C | AL | 1C | AL | 1C |  |  | AL | 1C | AL | 1C | AL | 1C | AL | 1C |  | AL | 1C | AL | 1C | AL | 1C | AL | 1C |  | AL | 1C | AL | 1C | AL | 1C | AL | 1C |  | AL | 1C | AL | 1C | AL | 1C | AL | 1C |  | AL | 1C | AL | 1C | AL | 1C | AL | 1C
|  |  | 51+150 | 6.6 | 7 | 6.75 | 7.13 | 6.85 | 7.2 | 6.9 | 7.3 |  | 51+150 | 5.2 | 5.2 | 5 | 5 | 5 | 4.9 | 4.7 | 4.7 | 51+150 | 8.2 | 8.75 | 8.3 | 8.9 | 8.45 | 9 | 8.55 | 9 | 51+150 | 6.95 | 6.95 | 6.85 | 6.7 | 6.5 | 6.5 | 6.3 | 6.3 | 51+150 | 9 | 9 | 9 | 9 | 9 | 9 | 9 | 9 | 51+150 | 8.05 | 8.05 | 7.75 | 7.75 | 7.5 | 7.5 | 7.3 | 7.3
|  |  | 101+150 | 6.2 | 6.6 | 6.35 | 6.8 | 6.55 | 6.95 | 6.65 | 7 |  | 101+150 | 5.2 | 5.2 | 5 | 5 | 5 | 4.9 | 4.7 | 4.7 | 101+150 | 7.67 | 8.25 | 7.8 | 8.4 | 8 | 8.6 | 8.1 | 8.75 | 101+150 | 6.95 | 6.95 | 6.85 | 6.7 | 6.5 | 6.5 | 6.3 | 6.3 | 101+150 | 9 | 9 | 9 | 9 | 9 | 9 | 9 | 9 | 101+150 | 8.05 | 8.05 | 7.75 | 7.75 | 7.5 | 7.5 | 7.3 | 7.3
|  |  | 151+150 | 5.85 | 6.3 | 6.05 | 6.5 | 6.25 | 6.65 | 6.5 | 6.75 |  | 151+150 | 5.05 | 5.2 | 4.95 | 5 | 4.9 | 4.9 | 4.6 | 4.7 | 151+150 | 7.25 | 7.85 | 7.4 | 8.05 | 7.6 | 8.25 | 7.7 | 8.4 | 151+150 | 6.8 | 6.95 | 6.7 | 6.7 | 6.5 | 6.5 | 6.3 | 6.3 | 151+150 | 8.8 | 9 | 9 | 9 | 9 | 9 | 9 | 9 | 151+150 | 8.05 | 8.05 | 7.75 | 7.75 | 7.5 | 7.5 | 7.3 | 7.3
|  |  | 201+150 | 5.55 | 6.05 | 5.75 | 6.25 | 5.95 | 6.4 | 6.15 | 6.5 |  | 201+150 | 4.9 | 5.15 | 4.8 | 5 | 4.65 | 4.9 | 4.55 | 4.7 | 201+150 | 6.9 | 7.5 | 7.1 | 7.7 | 7.3 | 7.9 | 7.4 | 8.1 | 201+150 | 6.6 | 6.95 | 6.5 | 6.7 | 6.35 | 6.5 | 6.2 | 6.3 | 201+150 | 8.4 | 9 | 8.55 | 9 | 8.7 | 9 | 8.85 | 9 | 201+150 | 8.05 | 8.05 | 7.75 | 7.75 | 7.5 | 7.5 | 7.3 | 7.3
|  |  | 251+150 | 5.35 | 5.8 | 5.55 | 6 | 5.75 | 6.15 | 5.9 | 6.25 |  | 251+150 | 4.75 | 5 | 4.65 | 4.9 | 4.55 | 4.9 | 4.45 | 4.65 | 251+150 | 6.6 | 7.2 | 6.8 | 7.4 | 7 | 7.6 | 7.1 | 7.8 | 251+150 | 6.4 | 6.76 | 6.3 | 6.65 | 6.2 | 6.5 | 6.05 | 6.3 | 251+150 | 8.05 | 8.8 | 8.25 | 9 | 8.4 | 9 | 8.5 | 9 | 251+150 | 7.9 | 8.05 | 7.75 | 7.75 | 7.5 | 7.5 | 7.3 | 7.3
|  |  | 301+150 | 5.15 | 5.6 | 5.35 | 5.8 | 5.55 | 5.95 | 5.7 | 6.05 |  | 301+150 | 4.6 | 4.85 | 4.5 | 4.75 | 4.45 | 4.7 | 4.35 | 4.6 | 301+150 | 6.35 | 7 | 6.55 | 7.2 | 6.7 | 7.4 | 6.8 | 7.6 | 301+150 | 6.2 | 6.55 | 6.1 | 6.5 | 6.05 | 6.35 | 5.9 | 6.25 | 301+150 | 7.75 | 8.5 | 7.95 | 8.7 | 8.1 | 8.9 | 8.25 | 9 | 301+150 | 7.7 | 8.05 | 7.6 | 7.75 | 7.5 | 7.5 | 7.3 | 7.3
|  |  | 401+150 | 4.8 | 5.25 | 5 | 5.45 | 5.2 | 5.6 | 5.35 | 5.7 |  | 401+150 | 4.35 | 4.55 | 4.25 | 4.55 | 4.25 | 4.5 | 4.15 | 4.4 | 401+150 | 6 | 6.55 | 6.2 | 6.75 | 6.35 | 6.95 | 6.45 | 7.15 | 401+150 | 5.9 | 6.2 | 5.8 | 6.15 | 5.75 | 6.1 | 5.7 | 6 | 401+150 | 7.25 | 8 | 7.45 | 8.2 | 7.6 | 8.4 | 7.75 | 8.55 | 401+150 | 7.25 | 7.7 | 7.2 | 7.6 | 7.15 | 7.5 | 7.3 | 7.3
|  |  | 501+150 | 4.55 | 4.9 | 4.75 | 5.1 | 4.95 | 5.25 | 5.1 | 5.35 |  | 501+150 | 4.1 | 4.35 | 4 | 4.35 | 4.1 | 4.3 | 4.05 | 4.25 | 501+150 | 5.6 | 6.2 | 5.8 | 6.4 | 5.95 | 6.6 | 6.05 | 6.8 | 501+150 | 5.6 | 5.85 | 5.5 | 5.85 | 5.5 | 5.8 | 5.45 | 5.75 | 501+150 | 6.85 | 7.55 | 7.05 | 7.75 | 7.2 | 7.95 | 7.35 | 8.1 | 501+150 | 6.85 | 7.3 | 6.9 | 7.25 | 6.85 | 7.2 | 6.75 | 7.15
|  |  | 51+250 | 6.05 | 6.35 | 6.15 | 6.5 | 6.3 | 6.65 | 6.4 | 6.75 |  | 51+250 | 5.2 | 5.2 | 5 | 5 | 5 | 4.9 | 4.7 | 4.7 | 51+250 | 7.5 | 7.9 | 7.7 | 8.05 | 7.8 | 8.25 | 7.95 | 8.4 | 51+250 | 6.8 | 6.95 | 6.7 | 6.7 | 6.4 | 6.5 | 6.3 | 6.3 | 51+250 | 9 | 9 | 9 | 9 | 9 | 9 | 9 | 9 | 51+250 | 8.05 | 8.05 | 7.75 | 7.75 | 7.5 | 7.5 | 7.3 | 7.3
|  |  | 101+250 | 5.75 | 6.05 | 5.9 | 6.25 | 6.1 | 6.4 | 6.25 | 6.5 |  | 101+250 | 4.9 | 5.15 | 4.8 | 5 | 4.75 | 4.85 | 4.65 | 4.7 | 101+250 | 7.15 | 7.5 | 7.35 | 7.7 | 7.5 | 7.9 | 7.6 | 8.1 | 101+250 | 6.6 | 6.95 | 6.5 | 6.7 | 6.4 | 6.5 | 6.3 | 6.3 | 101+250 | 8.65 | 9 | 8.85 | 9.2 | 9 | 9 | 9.15 | 9 | 101+250 | 8.05 | 8.05 | 7.75 | 7.75 | 7.5 | 7.5 | 7.3 | 7.3
|  |  | 151+250 | 5.5 | 5.8 | 5.7 | 6 | 5.9 | 6.15 | 6.05 | 6.25 |  | 151+250 | 4.75 | 5 | 4.7 | 4.95 | 4.65 | 4.85 | 4.55 | 4.7 | 151+250 | 6.8 | 7.2 | 7 | 7.4 | 7.15 | 7.6 | 7.25 | 7.8 | 151+250 | 6.4 | 6.75 | 6.3 | 6.65 | 6.25 | 6.5 | 6.15 | 6.3 | 151+250 | 8.25 | 8.8 | 8.45 | 9 | 8.6 | 9 | 8.75 | 9 | 151+250 | 7.9 | 8.05 | 7.75 | 7.75 | 7.5 | 7.5 | 7.3 | 7.3
|  |  | 201+250 | 5.25 | 5.6 | 5.45 | 5.8 | 5.65 | 5.95 | 5.8 | 6.05 |  | 201+250 | 4.6 | 4.85 | 4.6 | 4.85 | 4.55 | 4.7 | 4.45 | 4.7 | 201+250 | 6.55 | 7 | 6.75 | 7.2 | 6.9 | 7.4 | 7 | 7.6 | 201+250 | 6.2 | 6.55 | 6.1 | 65 | 6.1 | 6.4 | 6 | 6.3 | 201+250 | 7.95 | 8.5 | 8.15 | 8.7 | 8.3 | 8.9 | 8.45 | 9 | 201+250 | 7.7 | 8.05 | 7.75 | 7.75 | 7.5 | 7.5 | 7.3 | 7.3
|  |  | 251+250 | 5.1 | 5.4 | 5.3 | 5.6 | 5.5 | 5.75 | 5.65 | 5.85 |  | 251+250 | 4.5 | 4.75 | 4.5 | 4.75 | 4.45 | 4.6 | 4.4 | 4.6 | 251+250 | 6.3 | 6.75 | 6.5 | 6.95 | 6.65 | 7.15 | 6.75 | 7.35 | 251+250 | 6.05 | 6.4 | 5.95 | 6.35 | 6 | 6.3 | 5.9 | 6.2 | 251+250 | 7.65 | 8.2 | 7.85 | 8.4 | 8 | 8.6 | 8.15 | 8.75 | 251+250 | 7.5 | 7.9 | 7.45 | 7.75 | 7.4 | 7.5 | 7.3 | 7.3
|  |  | 301+250 | 4.9 | 5.25 | 5.1 | 5.45 | 5.3 | 5.6 | 5.45 | 5.7 |  | 301+250 | 4.4 | 4.65 | 4.4 | 4.65 | 4.35 | 4.5 | 4.3 | 4.5 | 301+250 | 6.1 | 6.55 | 6.3 | 6.75 | 6.45 | 6.95 | 6.55 | 7.15 | 301+250 | 5.9 | 6.25 | 5.8 | 6.2 | 5.85 | 6.15 | 5.8 | 6.1 | 301+250 | 7.4 | 8 | 7.6 | 8.2 | 7.75 | 8.4 | 7.9 | 8.55 | 301+250 | 7.3 | 7.7 | 7.25 | 7.65 | 7.2 | 7.5 | 7.3 | 7.3
|  |  | 401+250 | 4.65 | 5 | 4.85 | 5.2 | 5.05 | 5.35 | 5.2 | 5.45 |  | 401+250 | 4.2 | 4.4 | 4.2 | 4.4 | 4.2 | 4.4 | 4.15 | 4.35 | 401+250 | 5.75 | 6.2 | 5.95 | 6.4 | 6.1 | 6.6 | 6.2 | 6.8 | 401+250 | 5.6 | 5.95 | 5.5 | 5.95 | 5.6 | 5.9 | 5.6 | 5.9 | 401+250 | 7 | 7.55 | 7.2 | 7.75 | 7.35 | 7.95 | 7.5 | 8.1 | 401+250 | 7 | 7.35 | 6.95 | 7.35 | 6.9 | 7.3 | 6.9 | 7.3
|  |  | 501+250 | 4.4 | 4.7 | 4.6 | 4.9 | 4.8 | 5.05 | 4.95 | 5.15 |  | 501+250 | 4 | 4.25 | 4 | 4.25 | 4 | 4.25 | 4 | 4.2 | 501+250 | 5.45 | 5.95 | 5.65 | 6.15 | 5.8 | 6.1 | 5.95 | 6.25 | 501+250 | 5.4 | 5.7 | 5.3 | 5.7 | 5.4 | 5.7 | 5.4 | 5.7 | 501+250 | 6.65 | 7.2 | 6.85 | 7.4 | 7 | 7.6 | 7.15 | 7.75 | 501+250 | 6.65 | 7.05 | 6.7 | 7.05 | 6.7 | 7.05 | 6.65 | 7
|  |  | 51+400 | 5.35 | 5.64 | 5.5 | 5.8 | 5.7 | 5.95 | 5.85 | 6.1 |  | 51+400 | 5.6 | 4.85 | 4.6 | 4.85 | 4.55 | 4.75 | 4.45 | 4.7 | 51+400 | 6.8 | 7 | 7 | 7.2 | 7.15 | 7.4 | 7.35 | 7.6 | 51+400 | 6.2 | 6.55 | 6.15 | 6.5 | 6.1 | 6.4 | 6 | 6.25 | 51+400 | 8.3 | 8.6 | 8.5 | 8.8 | 8.65 | 8.95 | 8.75 | 9 | 51+400 | 7.7 | 8.05 | 7.65 | 7.75 | 7.4 | 7.5 | 7.3 | 7.3
|  |  | 101+400 | 5.15 | 5.45 | 5.35 | 5.65 | 5.55 | 5.8 | 5.6 | 5.9 |  | 101+400 | 4.5 | 4.75 | 4.5 | 4.75 | 4.45 | 4.7 | 4.4 | 4.6 | 101+400 | 6.55 | 6.8 | 6.75 | 7 | 6.9 | 7.2 | 7 | 7.4 | 101+400 | 6.05 | 6.4 | 6.05 | 6.4 | 6 | 6.3 | 5.9 | 6.2 | 101+400 | 8 | 8.25 | 8.2 | 8.45 | 8.35 | 8.65 | 8.5 | 8.8 | 101+400 | 7.5 | 7.9 | 7.45 | 7.75 | 7.4 | 7.5 | 7.3 | 7.3
|  |  | 151+400 | 5 | 5.25 | 5.2 | 5.45 | 5.4 | 5.6 | 4.45 | 5.7 |  | 151+400 | 4.4 | 4.6 | 4.4 | 4.6 | 4.35 | 4.6 | 4.3 | 4.55 | 151+400 | 6.3 | 6.55 | 6.5 | 6.75 | 6.65 | 6.95 | 6.75 | 7.15 | 151+400 | 5.9 | 6.2 | 5.9 | 6.2 | 5.85 | 6.15 | 5.8 | 6.1 | 151+400 | 7.65 | 8 | 7.85 | 8.2 | 8 | 8.4 | 8.15 | 8.55 | 151+400 | 7.3 | 7.7 | 7.25 | 7.65 | 7.2 | 7.5 | 7.17 | 7.3
|  |  | 201+400 | 4.85 | 5.1 | 5.05 | 5.3 | 5.25 | 5.45 | 5.3 | 5.55 |  | 201+400 | 4.3 | 4.5 | 4.3 | 4.5 | 4.25 | 4.5 | 4.25 | 4.45 | 201+400 | 6.1 | 6.4 | 6.3 | 6.6 | 6.45 | 6.8 | 6.55 | 7 | 201+400 | 5.75 | 6.1 | 5.75 | 6.1 | 5.75 | 6 | 5.7 | 6 | 201+400 | 7.4 | 7.8 | 7.6 | 8 | 7.75 | 8.2 | 7.9 | 8.35 | 201+400 | 7.15 | 7.54 | 7.1 | 7.5 | 7.1 | 7.45 | 7 | 7.3
|  |  | 251+400 | 4.7 | 4.95 | 4.9 | 5.15 | 5.1 | 5.3 | 5.15 | 5.4 |  | 251+400 | 4.2 | 4.45 | 4.2 | 4.45 | 4.2 | 4.4 | 4.15 | 4.4 | 251+400 | 5.9 | 6.2 | 6.1 | 6.4 | 6.25 | 6.6 | 6.35 | 6.8 | 251+400 | 5.6 | 5.95 | 5.6 | 5.95 | 5.6 | 5.95 | 5.6 | 5.9 | 251+400 | 7.2 | 7.6 | 7.4 | 7.8 | 7.55 | 8 | 7.7 | 8 | 251+400 | 7 | 7.35 | 6.95 | 7.35 | 6.9 | 7.3 | 6.9 | 7.3
|  |  | 301+400 | 4.6 | 4.8 | 4.8 | 5 | 5 | 5.15 | 5 | 5.25 |  | 301+400 | 4.1 | 4.3 | 4.1 | 4.3 | 4.1 | 4.35 | 4.1 | 4.3 | 301+400 | 5.75 | 6.1 | 5.95 | 6.3 | 6.1 | 6.5 | 6.3 | 6.7 | 301+400 | 5.5 | 5.8 | 5.5 | 5.8 | 5.5 | 5.8 | 5.5 | 5.8 | 301+400 | 7 | 7.4 | 7.2 | 7.6 | 7.35 | 7.6 | 7.5 | 7.6 | 301+400 | 6.8 | 7.2 | 6.8 | 7.2 | 6.8 | 7.15 | 6.75 | 7.15
|  |  | 401+400 | 4.35 | 4.55 | 4.55 | 4.75 | 4.75 | 4.9 | 4.8 | 5 |  | 401+400 | 3.95 | 4.15 | 3.95 | 4.15 | 4 | 4.2 | 4 | 4.2 | 401+400 | 5.45 | 5.6 | 5.65 | 5.65 | 5.7 | 5.7 | 5.85 | 5.85 | 401+400 | 5.3 | 5.55 | 5.3 | 5.55 | 5.3 | 5.6 | 5.3 | 5.6 | 401+400 | 6.65 | 7.05 | 6.85 | 6.95 | 6.9 | 6.9 | 6.9 | 6.9 | 401+400 | 6.55 | 6.9 | 6.55 | 6.9 | 6.55 | 6.9 | 6.55 | 6.9
|  |  | 501+400 | 4.1 | 4.15 | 4.3 | 4.35 | 4.5 | 4.5 | 4.6 | 4.6 |  | 501+400 | 3.75 | 4 | 3.75 | 4 | 3.85 | 4.05 | 3.85 | 4.1 | 501+400 | 5.1 | 5.1 | 5.3 | 5.1 | 5.25 | 5.25 | 5.35 | 5.35 | 501+400 | 5.1 | 5.1 | 5.1 | 5.1 | 5.1 | 5.25 | 5.15 | 5.35 | 501+400 | 6.35 | 6.45 | 6.35 | 6.35 | 6.3 | 6.3 | 6.35 | 6.35 | 501+400 | 6.3 | 6.44 | 6.35 | 6.35 | 6.35 | 6.35 | 6.35 | 6.35
|  |  | poids | 174 |  | 197 |  | 220 |  | 243 |  |  |  | 174 |  | 197 |  | 220 |  | 243 |  |  | 192 |  | 215 |  | 238 |  | 261 |  |  | 192 |  | 215 |  | 238 |  | 261 |  |  | 214 |  | 237 |  | 260 |  | 283 |  |  | 214 |  | 237 |  | 260 |  | 283
|  |  | litrage | 50 |  | 60 |  | 70 |  | 80 |  |  |  | 50 |  | 60 |  | 70 |  | 80 |  |  | 50 |  | 60 |  | 70 |  | 80 |  |  | 50 |  | 60 |  | 70 |  | 80 |  |  | 50 |  | 60 |  | 70 |  | 80 |  |  | 50 |  | 60 |  | 70 |  | 80
| portée max charge choisit |  | 251+250 | 5.1 | 5.4 | 5.3 | 5.6 | 5.5 | 5.75 | 5.65 | 5.85 |  | 251+250 | 4.5 | 4.75 | 4.5 | 4.75 | 4.45 | 4.6 | 4.4 | 4.6 | 251+250 | 6.3 | 6.75 | 6.5 | 6.95 | 6.65 | 7.15 | 6.75 | 7.35 | 251+250 | 6.05 | 6.4 | 5.95 | 6.35 | 6 | 6.3 | 5.9 | 6.2 | 251+250 | 7.65 | 8.2 | 7.85 | 8.4 | 8 | 8.6 | 8.15 | 8.75 | 251+250 | 7.5 | 7.9 | 7.45 | 7.75 | 7.4 | 7.5 | 7.3 | 7.3
|  | choix continuité | 1C | 5.4 |  | 5.6 |  | 5.75 |  | 5.85 |  |  | 1C | 4.75 |  | 4.75 |  | 4.6 |  | 4.6 |  | 1C | 6.75 |  | 6.95 |  | 7.15 |  | 7.35 |  | 1C | 6.4 |  | 6.35 |  | 6.3 |  | 6.2 |  | 1C | 8.2 |  | 8.4 |  | 8.6 |  | 8.75 |  | 1C | 7.9 |  | 7.75 |  | 7.5 |  | 7.3
|  | choix table | 5 |  |  |  | 5.4 | [5 empty] | 5 |  |  |  | 4.75 |  |  |  |  | 5 |  |  |  | 6.75 |  |  |  |  | 5 |  |  |  | 6.4 |  |  |  |  | 5 |  |  |  | 8.2 |  |  |  |  | 5 |  |  |  | 7.9
| 0 | montage | choisir un seacisol |  |  |  | C17+5 | [9 empty] | C17+5 | [8 empty] | C21+5 | [8 empty] | C21+5 | [8 empty] | C25+5 | [8 empty] | C25+5
|  | etaiment | avec etai |  |  |  | 174 | [9 empty] | 174 | [8 empty] | 192 | [8 empty] | 192 | [8 empty] | 214 | [8 empty] | 214
choisit |  | C17 | 5.4 | 174 | 50 | 27.44 | 50 | [9 empty] | 50 | [8 empty] | 50 | [8 empty] | 50 | [8 empty] | 50 | [8 empty] | 50
simple |  | C21 | 6.75 | 192 | 50 | 27.44 | 27.44 | [9 empty] | 27.44 | [8 empty] | 27.44 | [8 empty] | 27.44 | [8 empty] | 27.44 | [8 empty] | 27.44
|  | C25 | 8.2 | 214 | 50 | 27.44 | C17 | [9 empty] | C17 | [8 empty] | C21 | [8 empty] | C21 | [8 empty] | C25 | [8 empty] | C25
| choix tableaux polyst | portée | non disponible |  |  |  | AVEC ETAI | [9 empty] | SANS ETAI | [8 empty] | AVEC ETAI | [8 empty] | SANS ETAI | [8 empty] | AVEC ETAI | [8 empty] | SANS ETAI
|  | poids | 0
|  | litrage | 0
|  | co² | 0
[35 empty] | SANS ETAI | [8 empty] | AVEC ETAI
[17 empty] | SANS ETAI | [8 empty] | AVEC ETAI | [27 empty] | SANS ETAI
AVEC ETAI
|  |  |  | C17+5 |  | C17+6 |  | C17+7 |  | C17+8 |  |  |  | C17+5 |  | C17+6 |  | C17+7 |  | C17+8 |  |  | C21+5 |  | C21+6 |  | C21+7 |  | C21+8 |  |  | C21+5 |  | C21+6 |  | C21+7 |  | C21+8 |  |  | C25+5 |  | C25+6 |  | C25+7 |  | C25+8 |  |  | C25+5 |  | C25+6 |  | C25+7 |  | C25+8
|  | 4.99 |  | 1 |  | 1 |  | 1 |  | 1 |  |  |  | 0 |  | 0 |  | 0 |  | 0 |  |  | 1 |  | 1 |  | 1 |  | 1 |  |  | 1 |  | 1 |  | 1 |  | 1 |  |  | 1 |  | 1 |  | 1 |  | 1 |  |  | 1 |  | 1 |  | 1 |  | 1
|  |  |  | 27.44 |  | 29.41 |  | 31.38 |  | 33.35 |  |  |  | 27.44 |  | 29.41 |  | 31.38 |  | 33.35 |  |  | 27.44 |  | 29.41 |  | 31.38 |  | 33.35 |  |  | 27.44 |  | 29.41 |  | 31.38 |  | 33.35 |  |  | 27.44 |  | 29.41 |  | 31.38 |  | 33.35 |  |  | 27.44 |  | 29.41 |  | 31.38 |  | 33.35
[6 empty] | predim avec etai |  | simple | [7 empty] | predim sans étai |  | simple
[7 empty] | C17+5 | C21+5 | C25+5 | [7 empty] | 0 | C21+5 | C25+5 | [6 empty] | C21+5 | [8 empty] | C21+5 | [8 empty] | C25+5 | [8 empty] | C25+5
| PRECO |  |  |  |  | C17+5 | [9 empty] | C21+5
[5 empty] | poids | 174 | 174 | 192 | 214 | [6 empty] | 192 | #N/A | 192 | 214
[5 empty] | litrage | 50 | 50 | 50 | 50 | [6 empty] | 50 | #N/A | 50 | 50
[5 empty] | co² | 27.44 | 27.44 | 27.44 | 27.44 | [6 empty] | 27.44 | #N/A | 27.44 | 27.44
|  |  |  | C17+5 | C17+6 | C17+7 | C17+8 | C21+5 | C21+6 | C21+7 | C21+8 | C25+5 | C25+6 | C25+7 | C25+8
|  |  |  | 22 | 23 | 24 | 25 | 26 | 27 | 28 | 29 | 30 | 31 | 32 | 33
seacisol
seacisol
seacisol
seacisol
seacisol
seacisol
seacisol

## ebset
[7 empty] | 12 | REI30 | [7 empty] | 12 | REI60 | [7 empty] | 15 | REI30 | [7 empty] | 15 | REI60 | [7 empty] | 20 | REI30 | [7 empty] | 20 | REI60
[7 empty] | AVEC ETAI | [8 empty] | AVEC ETAI | [8 empty] | AVEC ETAI | [8 empty] | avec ETAI | [8 empty] | AVEC ETAI | [8 empty] | AVEC ETAI
|  |  |  | 137 | [8 empty] | 137 |  | 137 | [6 empty] | 158 |  | 179 |  | 189 |  | 189 |  |  | 158 |  | 179 |  | 189 |  | 189 |  |  | 189 |  | 189 |  | 189 |  | 189 |  |  | 189 |  | 189 |  | 189 |  | 189
|  |  |  | 12+5 |  | 12+6 |  | 12+7 |  | 12+8 |  |  | 12+5 |  | 12+6 |  | 12+7 |  | 12+8 |  |  | 15+5 |  | 15+6 |  | 15+7 |  | 15+8 |  |  | 15+5 |  | 15+6 |  | 15+7 |  | 15+8 |  |  | 20+5 |  | 20+6 |  | 20+7 |  | 20+8 |  |  | 20+5 |  | 20+6 |  | 20+7 |  | 20+8
|  |  |  | 5 |  | 6 |  | 7 |  | 8 |  |  | 5 |  | 6 |  | 7 |  | 8 |  |  | 5 |  | 6 |  | 7 |  | 8 |  |  | 5 |  | 6 |  | 7 |  | 8 |  |  | 5 |  | 6 |  | 7 |  | 8 |  |  | 5 |  | 6 |  | 7 |  | 8
|  |  |  | AL | 1C | AL | 1C | AL | 1C | AL | 1C |  | AL | 1C | AL | 1C | AL | 1C | AL | 1C |  | AL | 1C | AL | 1C | AL | 1C | AL | 1C |  | AL | 1C | AL | 1C | AL | 1C | AL | 1C |  | AL | 1C | AL | 1C | AL | 1C | AL | 1C |  | AL | 1C | AL | 1C | AL | 1C | AL | 1C
|  |  | 51+150 | 6.2 | 6.6 | 6.35 | 6.8 | 6.5 | 7 | 6.7 | 7.2 | 51+150 | 0 | 0 | 0 | 0 | 0 | 0 | 0 | 0 | 51+150 | 7.05 | 7.6 | 7 | 7.6 | 7.55 | 8.1 | 7.65 | 8.3 | 51+150 | 6.8 | 7.6 | 7 | 7.6 | 7.2 | 7.9 | 7.5 | 8.2 | 51+150 | 8.25 | 8.9 | 8.35 | 9 | 8.45 | 9 | 8.55 | 9 | 51+150 | 7.8 | 8.6 | 7.8 | 8.6 | 7.8 | 8.6 | 7.8 | 8.6
|  |  | 101+150 | 5.75 | 6.15 | 5.95 | 6.35 | 6.15 | 6.55 | 6.3 | 6.75 | 101+150 | 0 | 0 | 0 | 0 | 0 | 0 | 0 | 0 | 101+150 | 6.65 | 7.15 | 7 | 7.6 | 7.14 | 7.7 | 7.25 | 7.9 | 101+150 | 6.6 | 7.15 | 6.8 | 7.5 | 6.8 | 7.5 | 6.9 | 7.6 | 101+150 | 7.8 | 8.5 | 8 | 8.7 | 8.05 | 8.8 | 8.2 | 8.9 | 101+150 | 7.3 | 8.1 | 7.4 | 8.1 | 7.5 | 8.1 | 7.4 | 8.2
|  |  | 151+150 | 5.5 | 5.5 | 5.65 | 5.75 | 5.85 | 5.95 | 6.05 | 6.2 | 151+150 | 0 | 0 | 0 | 0 | 0 | 0 | 0 | 0 | 151+150 | 6.3 | 6.85 | 6.65 | 7.25 | 6.8 | 7.4 | 6.95 | 7.55 | 151+150 | 6.2 | 6.7 | 6.4 | 7.1 | 6.4 | 7.1 | 6.5 | 7.2 | 151+150 | 7.45 | 8.1 | 7.65 | 8.35 | 7.7 | 8.45 | 7.85 | 8.6 | 151+150 | 7 | 7.7 | 7.1 | 7.7 | 7.2 | 7.8 | 7.1 | 7.8
|  |  | 201+150 | 5.25 | 5.65 | 5.4 | 5.85 | 5.6 | 6.1 | 5.8 | 6.3 | 201+150 | 0 | 0 | 0 | 0 | 0 | 0 | 0 | 0 | 201+150 | 6 | 6.55 | 6.4 | 6.95 | 6.5 | 7.1 | 6.65 | 7.3 | 201+150 | 5.8 | 6.4 | 6.1 | 6.7 | 6.2 | 6.8 | 6.3 | 6.9 | 201+150 | 7.15 | 7.8 | 7.35 | 8.05 | 7.45 | 8.15 | 7.55 | 8.3 | 201+150 | 6.6 | 7.3 | 6.6 | 7.3 | 6.6 | 7.4 | 6.8 | 7.4
|  |  | 251+150 | 5 | 5.15 | 5.2 | 5.4 | 5.4 | 5.6 | 5.55 | 5.85 | 251+150 | 0 | 0 | 0 | 0 | 0 | 0 | 0 | 0 | 251+150 | 5.8 | 6.3 | 6.15 | 6.7 | 6.25 | 6.85 | 6.4 | 7.05 | 251+150 | 5.5 | 6.1 | 5.8 | 6.4 | 5.9 | 6.5 | 5.9 | 6.6 | 251+150 | 6.9 | 7.55 | 7.05 | 7.8 | 7.2 | 7.9 | 7.3 | 8.05 | 251+150 | 6.4 | 7 | 6.4 | 7 | 6.4 | 7.1 | 6.5 | 7.1
|  |  | 301+150 | 4.65 | 4.65 | 5 | 5 | 5.2 | 5.2 | 5.4 | 5.4 | 301+150 | 0 | 0 | 0 | 0 | 0 | 0 | 0 | 0 | 301+150 | 5.5 | 6 | 5.8 | 6.25 | 5.95 | 6.55 | 6.1 | 6.7 | 301+150 | 5.3 | 5.8 | 5.7 | 6.1 | 5.8 | 6.2 | 5.7 | 6.3 | 301+150 | 6.7 | 7.15 | 6.65 | 7.65 | 6.9 | 7.55 | 7 | 7.95 | 301+150 | 6.1 | 6.7 | 6.1 | 6.7 | 6.1 | 6.8 | 6.2 | 6.8
|  |  | 401+150 | 4.15 | 4.15 | 4.35 | 4.35 | 4.55 | 4.55 | 4.75 | 4.75 | 401+150 | 0 | 0 | 0 | 0 | 0 | 0 | 0 | 0 | 401+150 | 5.25 | 5.75 | 5.6 | 6.05 | 5.7 | 6.3 | 5.85 | 6.45 | 401+150 | 4.9 | 5.4 | 5.1 | 5.7 | 5.2 | 5.8 | 5.1 | 5.9 | 401+150 | 6.3 | 6.95 | 6.45 | 7.15 | 6.6 | 7.25 | 6.7 | 7.45 | 401+150 | 5.7 | 6.3 | 5.7 | 6.3 | 5.7 | 6.4 | 5.9 | 6.4
|  |  | 501+150 | 3.65 | 3.65 | 3.85 | 3.85 | 4.05 | 4.05 | 4.25 | 4.25 | 501+150 | 0 | 0 | 0 | 0 | 0 | 0 | 0 | 0 | 501+150 | 4.95 | 5.35 | 5.25 | 5.85 | 5.4 | 6 | 5.55 | 6.15 | 501+150 | 4.5 | 5.2 | 4.8 | 5.3 | 5 | 5.4 | 5 | 5.5 | 501+150 | 6 | 6.62 | 6.15 | 6.8 | 6.25 | 6.95 | 6.4 | 7.1 | 501+150 | 5.3 | 5.9 | 5.3 | 5.9 | 5.3 | 6 | 5.5 | 6
|  |  | 51+250 | 5.7 | 6 | 5.9 | 6.2 | 6.05 | 6.4 | 6.25 | 6.6 | 51+250 | [8 empty] | 51+250 | 6.55 | 6.9 | 6.9 | 7.3 | 7 | 7.4 | 7.15 | 7.6 | 51+250 | 6.4 | 7.2 | 6.8 | 7.5 | 6.8 | 7.5 | 7 | 7.6 | 51+250 | 7.7 | 8.15 | 7.85 | 8.3 | 7.95 | 8.45 | 8.1 | 8.6 | 51+250 | 7.6 | 8.15 | 7.3 | 8 | 7.4 | 8.1 | 7.4 | 8.2
|  |  | 101+250 | 5.4 | 5.5 | 5.6 | 5.75 | 5.75 | 6 | 5.95 | 6.2 | 101+250 | 0 | 0 | 0 | 0 | 0 | 0 | 0 | 0 | 101+250 | 6.2 | 6.6 | 6.6 | 6.95 | 6.7 | 7.1 | 6.86 | 7.3 | 101+250 | 6.1 | 6.8 | 6.4 | 7.1 | 6.4 | 7.1 | 6.5 | 7.2 | 101+250 | 7.35 | 7.85 | 7.55 | 8.05 | 7.65 | 8.15 | 7.75 | 8.3 | 101+250 | 7.1 | 7.7 | 7 | 7.7 | 7 | 7.8 | 7.1 | 7.8
|  |  | 151+250 | 5.05 | 5.05 | 5.3 | 5.3 | 5.5 | 5.5 | 5.75 | 5.75 | 151+250 | 0 | 0 | 0 | 0 | 0 | 0 | 0 | 0 | 151+250 | 5.95 | 6.35 | 6.3 | 6.7 | 6.4 | 6.85 | 6.6 | 7.05 | 151+250 | 5.7 | 6.4 | 6.1 | 6.7 | 6.1 | 6.7 | 6.2 | 6.8 | 151+250 | 7.05 | 7.55 | 7.25 | 7.8 | 7.35 | 7.9 | 7.5 | 8.05 | 151+250 | 6.6 | 7.3 | 6.6 | 7.4 | 6.7 | 7.5 | 6.8 | 7.5
|  |  | 201+250 | 4.7 | 4.7 | 4.9 | 4.9 | 5.15 | 5.15 | 5.35 | 5.35 | 201+250 | 0 | 0 | 0 | 0 | 0 | 0 | 0 | 0 | 201+250 | 5.75 | 6.1 | 6.05 | 6.5 | 6.2 | 6.65 | 6.35 | 6.8 | 201+250 | 5.5 | 6.1 | 5.8 | 6.4 | 5.8 | 6.4 | 5.9 | 6.5 | 201+250 | 6.8 | 7.3 | 7 | 7.55 | 7.1 | 7.65 | 7.25 | 7.8 | 201+250 | 6.4 | 7 | 6.4 | 7.1 | 6.5 | 7.2 | 6.6 | 7.2
|  |  | 251+250 | 4.35 | 4.35 | 4.55 | 4.55 | 4.8 | 4.8 | 5 | 5 | 251+250 | 0 | 0 | 0 | 0 | 0 | 0 | 0 | 0 | 251+250 | 5.55 | 5.95 | 5.9 | 6.3 | 6 | 6.45 | 6.15 | 6.65 | 251+250 | 5.3 | 5.9 | 5.6 | 6.2 | 5.6 | 6.2 | 5.7 | 6.3 | 251+250 | 6.6 | 7.1 | 6.8 | 7.3 | 6.9 | 7.45 | 7.05 | 7.6 | 251+250 | 6.1 | 6.7 | 6.2 | 6.8 | 6.3 | 6.9 | 6.4 | 6.9
|  |  | 301+250 | 4.05 | 4.05 | 4.3 | 4.3 | 4.5 | 4.5 | 4.7 | 4.7 | 301+250 | 0 | 0 | 0 | 0 | 0 | 0 | 0 | 0 | 301+250 | 5.25 | 5.5 | 5.6 | 6.05 | 5.75 | 6.2 | 5.9 | 6.4 | 301+250 | 5.1 | 5.7 | 5.4 | 6 | 5.4 | 6 | 5.5 | 6.1 | 301+250 | 6.4 | 6.85 | 6.65 | 7 | 6.65 | 7.15 | 6.9 | 7.4 | 301+250 | 5.9 | 6.5 | 5.9 | 6.5 | 6 | 6.6 | 6.1 | 6.6
|  |  | 401+250 | 3.6 | 3.6 | 3.8 | 3.8 | 4 | 4 | 4.2 | 4.2 | 401+250 | 0 | 0 | 0 | 0 | 0 | 0 | 0 | 0 | 401+250 | 5.05 | 5.25 | 5.35 | 5.8 | 5.5 | 6 | 5.65 | 6.15 | 401+250 | 4.7 | 5.2 | 5 | 5.5 | 5 | 5.5 | 5.1 | 5.6 | 401+250 | 6.05 | 6.6 | 6.25 | 6.8 | 6.35 | 6.95 | 6.5 | 7.1 | 401+250 | 5.5 | 6.1 | 5.5 | 6.2 | 5.6 | 6.3 | 5.7 | 6.3
|  |  | 501+250 | 3.2 | 3.2 | 3.4 | 3.4 | 3.6 | 3.6 | 3.8 | 3.8 | 501+250 | 0 | 0 | 0 | 0 | 0 | 0 | 0 | 0 | 501+250 | 4.75 | 4.75 | 5.1 | 5.55 | 5.25 | 5.7 | 5.4 | 5.9 | 501+250 | 4.4 | 5 | 4.7 | 5.2 | 4.7 | 5.2 | 4.8 | 5.3 | 501+250 | 5.8 | 6.3 | 6 | 6.55 | 6.1 | 6.65 | 6.25 | 6.75 | 501+250 | 5.2 | 5.7 | 5.3 | 5.8 | 5.4 | 5.9 | 5.5 | 5.9
|  |  | 51+400 | 4.6 | 4.6 | 4.8 | 4.8 | 5.05 | 5.05 | 5.25 | 5.25 | 51+400 | [8 empty] | 51+400 | 5.9 | 6.15 | 6.3 | 6.55 | 6.445 | 6.7 | 6.6 | 6.85 | 51+400 | 5.9 | 6.6 | 6.2 | 6.9 | 6.3 | 7 | 6.4 | 7.1 | 51+400 | 7.1 | 7.35 | 7.25 | 7.55 | 7.35 | 7.7 | 7.45 | 7.8 | 51+400 | 6.8 | 7.35 | 6.8 | 7.55 | 6.9 | 7.6 | 6.9 | 7.6
|  |  | 101+400 | 4.25 | 4.25 | 4.45 | 4.45 | 4.7 | 4.7 | 4.9 | 4.9 | 101+400 | 0 | 0 | 0 | 0 | 0 | 0 | 0 | 0 | 101+400 | 5.7 | 5.95 | 6.05 | 6.35 | 6.2 | 6.45 | 6.35 | 6.65 | 101+400 | 5.5 | 6.2 | 5.9 | 6.6 | 6 | 6.6 | 6.1 | 6.7 | 101+400 | 6.85 | 7.15 | 7 | 7.35 | 7.1 | 7.5 | 7.2 | 7.6 | 101+400 | 6.5 | 7.2 | 6.5 | 7.2 | 6.6 | 7.3 | 6.7 | 7.3
|  |  | 151+400 | 4 | 4 | 4.2 | 4.2 | 4.4 | 4.4 | 4.6 | 4.6 | 151+400 | 0 | 0 | 0 | 0 | 0 | 0 | 0 | 0 | 151+400 | 5.5 | 5.8 | 5.85 | 6.05 | 6 | 6.3 | 6.15 | 6.45 | 151+400 | 5.3 | 6 | 5.7 | 6.4 | 5.7 | 6.4 | 5.8 | 6.5 | 151+400 | 6.6 | 6.95 | 6.8 | 7.15 | 6.9 | 7.3 | 7 | 7.4 | 151+400 | 6.2 | 6.9 | 6.2 | 6.9 | 6.3 | 7 | 6.4 | 7
|  |  | 201+400 | 3.75 | 3.75 | 3.95 | 3.95 | 4.15 | 4.15 | 4.35 | 4.35 | 201+400 | 0 | 0 | 0 | 0 | 0 | 0 | 0 | 0 | 201+400 | 5.35 | 5.45 | 5.7 | 5.95 | 5.8 | 6.1 | 6 | 6.3 | 201+400 | 5 | 5.7 | 5.4 | 6 | 5.4 | 6 | 5.5 | 6.1 | 201+400 | 6.4 | 6.75 | 6.6 | 7 | 6.7 | 7.1 | 6.85 | 7.2 | 201+400 | 6 | 6.6 | 6 | 6.6 | 6.1 | 6.7 | 6.2 | 6.7
|  |  | 251+400 | 3.55 | 3.55 | 3.75 | 3.75 | 3.95 | 3.95 | 4.15 | 4.15 | 251+400 | 0 | 0 | 0 | 0 | 0 | 0 | 0 | 0 | 251+400 | 5.15 | 5.15 | 5.5 | 5.6 | 5.65 | 6 | 5.8 | 6.15 | 251+400 | 4.8 | 5.4 | 5.2 | 5.7 | 5.2 | 5.7 | 5.3 | 5.8 | 251+400 | 6.25 | 6.6 | 6.4 | 6.8 | 6.55 | 6.95 | 6.65 | 7.05 | 251+400 | 5.8 | 6.4 | 5.8 | 6.4 | 5.9 | 6.5 | 6 | 6.5
|  |  | 301+400 | 3.25 | 3.25 | 3.45 | 3.45 | 3.65 | 3.65 | 3.85 | 3.85 | 301+400 | 0 | 0 | 0 | 0 | 0 | 0 | 0 | 0 | 301+400 | 4.8 | 4.8 | 5.3 | 5.5 | 5.45 | 5.8 | 5.6 | 5.95 | 301+400 | 4.6 | 5.3 | 5.1 | 5.6 | 5.1 | 5.6 | 5.2 | 5.7 | 301+400 | 6 | 6.4 | 6.2 | 6.6 | 6.35 | 6.65 | 6.45 | 6.7 | 301+400 | 5.6 | 6.2 | 5.6 | 6.2 | 5.7 | 6.3 | 5.8 | 6.3
|  |  | 401+400 | 3 | 3 | 3.2 | 3.2 | 3.4 | 3.4 | 3.55 | 3.55 | 401+400 | 0 | 0 | 0 | 0 | 0 | 0 | 0 | 0 | 401+400 | 4.45 | 4.45 | 5.1 | 5.45 | 5.25 | 5.6 | 5.4 | 5.8 | 401+400 | 4.4 | 4.9 | 4.7 | 5.2 | 4.7 | 5.2 | 4.8 | 5.3 | 401+400 | 5.8 | 6.2 | 6 | 6.4 | 6.1 | 6.45 | 6.25 | 6.55 | 401+400 | 5.2 | 5.8 | 5.2 | 5.8 | 5.4 | 6.2 | 5.5 | 6.2
|  |  | 501+400 | 2.75 | 2.75 | 2.9 | 2.9 | 3.1 | 3.1 | 3.25 | 3.25 | 501+400 | 0 | 0 | 0 | 0 | 0 | 0 | 0 | 0 | 501+400 | 4.05 | 4.05 | 4.9 | 5.25 | 5.05 | 5.4 | 5.2 | 5.55 | 501+400 | 4.2 | 4.7 | 4.5 | 5 | 4.5 | 5 | 4.7 | 5.1 | 501+400 | 5.55 | 6 | 5.7 | 6.2 | 5.85 | 6.2 | 6 | 6.3 | 501+400 | 5 | 5.5 | 5 | 5.5 | 5.2 | 5.8 | 5.3 | 5.8
|  |  | poids | 188 |  | 211 |  | 235 |  | 257 | [11 empty] | 211 |  | 233 |  | 256 |  | 279 |  |  | 211 |  | 233 |  | 256 |  | 279 |  |  | 272 |  | 295 |  | 318 |  | 341 |  |  | 272 |  | 295 |  | 318 |  | 341
|  |  | litrage | 62.5 |  | 72.5 |  | 82.5 |  | 92.5 | [11 empty] | 70 |  | 76 |  | 85 |  | 94.5 |  |  | 70 |  | 76 |  | 85 |  | 94.5 |  |  | 86 |  | 96 |  | 106 |  | 116 |  |  | 86 |  | 96 |  | 106 |  | 116
| portée max charge choisit |  | 251+250 | 4.35 | 4.35 | 4.55 | 4.55 | 4.8 | 4.8 | 5 | 5 | 251+250 | 0 | 0 | 0 | 0 | 0 | 0 | 0 | 0 | 251+250 | 5.55 | 5.95 | 5.9 | 6.3 | 6 | 6.45 | 6.15 | 6.65 | 251+250 | 5.3 | 5.9 | 5.6 | 6.2 | 5.6 | 6.2 | 5.7 | 6.3 | 251+250 | 6.6 | 7.1 | 6.8 | 7.3 | 6.9 | 7.45 | 7.05 | 7.6 | 251+250 | 6.1 | 6.7 | 6.2 | 6.8 | 6.3 | 6.9 | 6.4 | 6.9
|  | choix continuité | 1C | 4.35 |  | 4.55 |  | 4.8 |  | 5 |  | 1C | [8 empty] | 1C | 5.95 |  | 6.3 |  | 6.45 |  | 6.65 |  | 1C | 5.9 |  | 6.2 |  | 6.2 |  | 6.3 |  | 1C | 7.1 |  | 7.3 |  | 7.45 |  | 7.6 |  | 1C | 6.7 |  | 6.8 |  | 6.9 |  | 6.9
plancher PREDAL-SEACOUSTIC 15 + 5 |  | choix table | 5 |  |  |  | 4.35 |  |  |  |  | 5 |  |  |  | "non disponible" |  |  |  |  | 5 |  |  |  | 5.95 |  |  |  |  | 5 |  |  |  | 5.9 |  |  |  |  | 5 |  |  |  | 7.1 |  |  |  |  | 5 |  |  |  | 6.7
| 15 | montage | plancher EBS 15 + 5 |  |  |  | 12+5 | [8 empty] | 12+5 | [8 empty] | 15+5 | [8 empty] | 15+5 | [8 empty] | 20+5 | [8 empty] | 20+5
|  | REI | 30 |  |  |  | 188 | [8 empty] | 0 | [8 empty] | 211 | [8 empty] | 211 | [8 empty] | 272 | [8 empty] | 272
|  | 12 | 4.35 | 188 | 62.5 | 14.85 | 62.5 | [8 empty] | 0 | [8 empty] | 70 | [8 empty] | 70 | [8 empty] | 86 | [8 empty] | 86
|  | 15 | 5.95 | 211 | 70 | 16.72 | 14.85 | [8 empty] | 14.85 | [8 empty] | 16.72 | [8 empty] | 16.72 | [8 empty] | 20.98
|  | 20 | 7.1 | 272 | 86 | 20.98 | 12 | [8 empty] | 12 | [8 empty] | 15 | REI30 | [7 empty] | 15 | REI60 | [7 empty] | 20 | REI30 | [7 empty] | 20 | REI60
| choix tableaux polyst | portée | 5.95 |  |  |  | AVEC ETAI | [8 empty] | SANS ETAI | [8 empty] | AVEC ETAI | [8 empty] | AVEC ETAI | [8 empty] | AVEC ETAI | [8 empty] | AVEC ETAI
|  | poids | 211
|  | litrage | 70
|  | co2 | 16.72
[7 empty] | 12 | JUM | REI30 | [6 empty] | 12 | JUM | [7 empty] | 15 | JUM | REI30 | [6 empty] | 15 | JUM | REI60 | [6 empty] | 20 | JUM | REI30 | [6 empty] | 20 | JUM | REI60
[7 empty] | AVEC ETAI | [8 empty] | SANS ETAI | [8 empty] | AVEC ETAI | [8 empty] | AVEC ETAI | [8 empty] | AVEC ETAI | [8 empty] | AVEC ETAI
|  |  |  | 137 | [8 empty] | 937 |  | 179 |  | 179 |  | 189 |  |  | 158 |  | 179 |  | 189 |  | 189 |  |  | 158 |  | 179 |  | 189 |  | 189 |  |  | 189 |  | 189 |  | 189 |  | 189 |  |  | 189 |  | 189 |  | 189 |  | 189
|  |  |  | 12+5 JUM |  | 12+6 JUM |  | 12+7 JUM |  | 12+8 JUM |  |  | 12+5 JUM |  | 12+6 JUM |  | 12+7 JUM |  | 12+8 JUM |  |  | 15+5 JUM |  | 15+6 JUM |  | 15+7 JUM |  | 15+8 JUM |  |  | 15+5 JUM |  | 15+6 JUM |  | 15+7 JUM |  | 15+8 JUM |  |  | 20+5 JUM |  | 20+6 JUM |  | 20+7 JUM |  | 20+8 JUM |  |  | 20+5 JUM |  | 20+6 JUM |  | 20+7 JUM |  | 20+8 JUM
|  |  |  | 5 |  | 6 |  | 7 |  | 8 |  |  | 5 |  | 6 |  | 7 |  | 8 |  |  | 5 |  | 6 |  | 7 |  | 8 |  |  | 5 |  | 6 |  | 7 |  | 8 |  |  | 5 |  | 6 |  | 7 |  | 8 |  |  | 5 |  | 6 |  | 7 |  | 8
|  |  |  | AL | 1C | AL | 1C | AL | 1C | AL | 1C |  | AL | 1C | AL | 1C | AL | 1C | AL | 1C |  | AL | 1C | AL | 1C | AL | 1C | AL | 1C |  | AL | 1C | AL | 1C | AL | 1C | AL | 1C |  | AL | 1C | AL | 1C | AL | 1C | AL | 1C |  | AL | 1C | AL | 1C | AL | 1C | AL | 1C
|  |  | 101+150 | [8 empty] | 101+150 | [8 empty] | 51+150 | 7.95 | 8.55 | 8.45 | 9 | 8.55 | 9 | 8.7 | 9 | 51+150 | 7.7 | 8.4 | 8.2 | 8.6 | 8.4 | 8.7 | 8.3 | 8.9 | 51+150 | 8.8 | 9 | 9 | 9 | 9 | 9 | 9 | 9 | 51+150 | 8.6 | 9 | 8.7 | 9 | 8.4 | 9 | 8.5 | 9
|  |  | 101+150 | [8 empty] | 101+150 | [8 empty] | 101+150 | 7.5 | 8.1 | 8 | 8.65 | 8.1 | 8.8 | 8.3 | 9 | 101+150 | 7.3 | 7.9 | 7.7 | 8.3 | 7.8 | 8.4 | 7.9 | 8.5 | 101+150 | 8.8 | 9 | 9 | 9 | 9 | 9 | 9 | 9 | 101+150 | 8.3 | 8.9 | 8.4 | 9 | 8.4 | 9 | 8.5 | 9
|  |  | 151+150 | [8 empty] | 151+150 | [8 empty] | 151+150 | 7.1 | 7.75 | 7.6 | 8.3 | 7.7 | 8.45 | 7.9 | 8.65 | 151+150 | 6.9 | 7.5 | 7.4 | 7.9 | 7.4 | 8 | 7.5 | 8.1 | 151+150 | 8.4 | 9.2 | 8.6 | 9 | 8.8 | 9 | 9 | 9 | 151+150 | 8 | 8.5 | 8 | 8.6 | 8.1 | 8.7 | 8.2 | 8.7
|  |  | 201+150 | [8 empty] | 201+150 | [8 empty] | 201+150 | 6.8 | 7.45 | 7.25 | 7.95 | 7.4 | 8.1 | 7.6 | 8.3 | 201+150 | 6.6 | 7.2 | 7 | 7.6 | 7.1 | 7.7 | 7.2 | 7.8 | 201+150 | 8.05 | 8.85 | 8.25 | 9 | 8.45 | 9 | 8.65 | 9 | 201+150 | 7.6 | 8.2 | 7.7 | 8.3 | 7.8 | 8.4 | 7.9 | 8.4
|  |  | 251+150 | [8 empty] | 251+150 | [8 empty] | 251+150 | 6.55 | 7.2 | 7 | 7.7 | 7.1 | 7.85 | 7.3 | 8.05 | 251+150 | 6.3 | 6.9 | 6.8 | 7.3 | 6.9 | 7.4 | 7 | 7.5 | 251+150 | 7.8 | 8.55 | 8 | 8.8 | 8.2 | 9 | 8.4 | 9 | 251+150 | 7.4 | 7.9 | 7.5 | 8 | 7.6 | 8.1 | 7.6 | 8.1
|  |  | 301+150 | [8 empty] | 301+150 | [8 empty] | 301+150 | 6.3 | 6.95 | 6.75 | 7.45 | 6.9 | 7.6 | 7.1 | 7.8 | 301+150 | 6.1 | 6.6 | 6.5 | 7 | 6.6 | 7.1 | 6.7 | 7.2 | 301+150 | 7.55 | 8.3 | 7.7 | 8.5 | 7.9 | 8.7 | 8.1 | 8.9 | 301+150 | 7.1 | 7.6 | 7 | 7.7 | 7.1 | 7.8 | 7.3 | 7.8
|  |  | 401+150 | [8 empty] | 401+150 | [8 empty] | 401+150 | 5.95 | 6.55 | 6.35 | 7 | 6.5 | 7.2 | 6.65 | 7.4 | 401+150 | 5.7 | 6.2 | 6.1 | 6.5 | 6.2 | 6.6 | 6.3 | 6.7 | 401+150 | 7.1 | 7.85 | 7.3 | 8.1 | 7.5 | 8.3 | 7.7 | 8.5 | 401+150 | 6.7 | 7.3 | 6.8 | 7.3 | 6.9 | 7.4 | 6.9 | 7.4
|  |  | 501+150 | [8 empty] | 501+150 | [8 empty] | 501+150 | 5.65 | 6.25 | 6 | 6.65 | 6.15 | 6.85 | 6.35 | 7.05 | 501+150 | 5.3 | 5.8 | 5.7 | 6.2 | 5.8 | 6.3 | 5.9 | 6.4 | 501+150 | 6.75 | 7.5 | 6.95 | 7.7 | 7.05 | 7.9 | 7.25 | 8.1 | 501+150 | 6.3 | 7 | 6.4 | 6.9 | 6.5 | 7 | 6.5 | 7
[21 empty] | 51+250 | 7.35 | 7.8 | 7.85 | 8.35 | 8 | 8.5 | 8.15 | 8.7 | 51+250 | 7.2 | 7.5 | 7.7 | 8.35 | 7.8 | 8.3 | 7.9 | 8.5 | 51+250 | 8.65 | 9 | 8.85 | 9 | 9 | 9 | 9 | 9 | 51+250 | 8.3 | 8.8 | 8.4 | 9 | 8.4 | 9 | 8.5 | 9
|  |  | 101+250 | [8 empty] | 101+250 | [8 empty] | 101+250 | 7 | 7.45 | 7.5 | 8 | 7.6 | 8.15 | 7.8 | 8.35 | 101+250 | 6.9 | 7.2 | 7.4 | 7.9 | 7.4 | 8 | 7.5 | 8.1 | 101+250 | 8.3 | 8.9 | 8.5 | 9 | 8.7 | 9 | 8.9 | 9 | 101+250 | 8 | 8.5 | 8 | 8.6 | 8.1 | 8.7 | 8.2 | 8.7
|  |  | 151+250 | [8 empty] | 151+250 | [8 empty] | 151+250 | 6.75 | 7.2 | 7.2 | 7.7 | 7.3 | 7.85 | 7.5 | 8.05 | 151+250 | 6.6 | 6.9 | 7 | 7.5 | 7.1 | 7.6 | 7.2 | 7.7 | 151+250 | 8 | 8.6 | 8.15 | 8.8 | 8.35 | 9 | 8.55 | 9 | 151+250 | 7.6 | 8.2 | 7.7 | 8.3 | 7.8 | 8.4 | 8 | 8.4
|  |  | 201+250 | [8 empty] | 201+250 | [8 empty] | 201+250 | 6.5 | 6.95 | 6.9 | 7.45 | 7.05 | 7.6 | 7.25 | 7.8 | 201+250 | 6.4 | 6.6 | 6.8 | 7.2 | 6.9 | 7.3 | 7 | 7.5 | 201+250 | 7.7 | 8.3 | 7.9 | 8.5 | 8.1 | 8.7 | 8.3 | 8.9 | 201+250 | 7.4 | 7.9 | 7.5 | 8 | 7.6 | 8.1 | 7.8 | 8.1
|  |  | 251+250 | [8 empty] | 251+250 | [8 empty] | 251+250 | 6.25 | 6.75 | 6.7 | 7.2 | 6.8 | 7.4 | 7 | 7.6 | 251+250 | 6.1 | 6.4 | 6.5 | 7 | 6.6 | 7.1 | 6.7 | 7.2 | 251+250 | 7.45 | 8.1 | 7.65 | 8.3 | 7.85 | 8.5 | 8.05 | 8.7 | 251+250 | 7.1 | 7.6 | 7.2 | 7.7 | 7.3 | 7.8 | 7.5 | 7.8
|  |  | 301+250 | [8 empty] | 301+250 | [8 empty] | 301+250 | 6.05 | 6.55 | 6.5 | 7 | 6.6 | 7.2 | 6.8 | 7.4 | 301+250 | 5.9 | 6.2 | 6.3 | 6.5 | 6.4 | 6.6 | 6.5 | 6.7 | 301+250 | 7.25 | 7.85 | 7.45 | 8.1 | 7.65 | 8.3 | 7.85 | 8.5 | 301+250 | 6.9 | 7.3 | 7 | 7.4 | 7.1 | 7.5 | 7.2 | 7.5
|  |  | 401+250 | [8 empty] | 401+250 | [8 empty] | 401+250 | 5.75 | 6.25 | 6.1 | 6.65 | 6.25 | 6.85 | 6.45 | 7.05 | 401+250 | 5.5 | 5.8 | 5.9 | 6.2 | 6 | 6.3 | 6.1 | 6.4 | 401+250 | 6.9 | 7.5 | 7.05 | 7.7 | 7.25 | 7.9 | 7.45 | 8.1 | 401+250 | 6.5 | 6.9 | 6.6 | 7 | 6.7 | 7.1 | 6.8 | 7.1
|  |  | 501+250 | [8 empty] | 501+250 | [8 empty] | 501+250 | 5.45 | 5.95 | 5.85 | 6.4 | 6 | 6.55 | 6.15 | 6.75 | 501+250 | 5.2 | 5.6 | 5.5 | 6 | 5.6 | 6.1 | 5.7 | 6.2 | 501+250 | 6.55 | 7.2 | 6.75 | 7.4 | 6.95 | 7.6 | 7.15 | 7.8 | 501+250 | 6.1 | 6.6 | 6.2 | 6.7 | 6.3 | 6.8 | 6.4 | 6.8
[21 empty] | 51+400 | 6.75 | 7 | 7.2 | 7.5 | 7.35 | 7.65 | 7.5 | 7.85 | 51+400 | 6.8 | 7.2 | 7.3 | 7.8 | 7.4 | 7.8 | 7.4 | 7.9 | 51+400 | 8 | 8.35 | 8.2 | 8.6 | 8.35 | 8.75 | 8.5 | 9 | 51+400 | 7.8 | 8.3 | 7.9 | 8.4 | 7.9 | 8.5 | 8 | 8.6
|  |  | 101+400 | [8 empty] | 101+400 | [8 empty] | 101+400 | 6.5 | 6.8 | 6.9 | 7.25 | 7.05 | 7.4 | 7.25 | 7.6 | 101+400 | 6.4 | 6.4 | 6.9 | 7.4 | 7 | 7.5 | 7.1 | 7.6 | 101+400 | 7.7 | 8.1 | 7.9 | 8.3 | 8.1 | 8.5 | 8.3 | 8.7 | 101+400 | 7.5 | 8 | 7.6 | 8.1 | 7.7 | 8.2 | 7.7 | 8.2
|  |  | 151+400 | [8 empty] | 151+400 | [8 empty] | 151+400 | 6.25 | 6.6 | 6.7 | 7 | 6.85 | 7.2 | 7 | 7.4 | 151+400 | 6.2 | 6.2 | 6.6 | 7.2 | 6.7 | 7.3 | 6.8 | 7.4 | 151+400 | 7.5 | 7.9 | 7.65 | 8.1 | 7.85 | 8.3 | 8.05 | 8.5 | 151+400 | 7.2 | 7.8 | 7.3 | 7.9 | 7.4 | 8 | 7.5 | 8
|  |  | 201+400 | [8 empty] | 201+400 | [8 empty] | 201+400 | 6.05 | 6.4 | 6.5 | 6.85 | 6.65 | 7 | 6.8 | 7.25 | 201+400 | 6 | 6 | 6.4 | 6.9 | 6.5 | 7 | 6.6 | 7.1 | 201+400 | 7.25 | 7.7 | 7.45 | 7.9 | 7.65 | 8.1 | 7.85 | 8.3 | 201+400 | 7 | 7.5 | 7.1 | 7.6 | 7.2 | 7.7 | 7.3 | 7.7
|  |  | 251+400 | [8 empty] | 251+400 | [8 empty] | 251+400 | 5.9 | 6.25 | 6.3 | 6.65 | 6.45 | 6.85 | 6.65 | 7.05 | 251+400 | 5.8 | 5.8 | 6.2 | 6.7 | 6.3 | 6.8 | 6.4 | 6.9 | 251+400 | 7.05 | 7.5 | 7.25 | 7.7 | 7.45 | 7.9 | 7.65 | 8.1 | 251+400 | 6.8 | 7.2 | 6.9 | 7.3 | 7 | 7.4 | 7.1 | 7.4
|  |  | 301+400 | [8 empty] | 301+400 | [8 empty] | 301+400 | 5.75 | 6.1 | 6.1 | 6.5 | 6.3 | 6.7 | 6.45 | 6.9 | 301+400 | 5.6 | 5.7 | 6 | 6.5 | 6.1 | 6.6 | 6.2 | 6.7 | 301+400 | 6.9 | 7.35 | 7.1 | 7.55 | 7.1 | 7.75 | 7.3 | 7.95 | 301+400 | 6.6 | 6.9 | 6.7 | 7 | 6.8 | 7.1 | 6.9 | 7.1
|  |  | 401+400 | [8 empty] | 401+400 | [8 empty] | 401+400 | 5.45 | 5.85 | 5.85 | 6.25 | 6 | 6.4 | 6.15 | 6.6 | 401+400 | 5.2 | 5.6 | 5.5 | 6.2 | 5.7 | 6.4 | 5.9 | 6.5 | 401+400 | 6.6 | 7.05 | 6.75 | 7.25 | 6.95 | 7.45 | 7.15 | 7.65 | 401+400 | 6.2 | 6.6 | 6.3 | 6.8 | 6.4 | 6.9 | 6.5 | 6.9
|  |  | 501+400 | [8 empty] | 501+400 | [8 empty] | 501+400 | 5.6 | 5.6 | 5.6 | 6 | 5.75 | 6.2 | 5.95 | 6.4 | 501+400 | 5 | 5.4 | 5.3 | 5.8 | 5.5 | 5.9 | 5.7 | 6 | 501+400 | 6.3 | 6.8 | 6.5 | 7 | 6.7 | 7.2 | 6.9 | 7.4 | 501+400 | 5.9 | 6.4 | 6 | 6.6 | 6.1 | 6.6 | 6.2 | 6.6
|  |  | poids | [9 empty] | 179 |  | 244 |  | 267 |  | 290 |  |  | 253 |  | 273 |  | 296 |  | 319 |  |  | 253 |  | 273 |  | 296 |  | 319 |  |  | 322 |  | 345 |  | 368 |  | 391 |  |  | 322 |  | 345 |  | 368 |  | 391
|  |  | litrage | [9 empty] | 61 |  | 65.5 |  | 75.5 |  | 83.5 |  |  | 76 |  | 78.5 |  | 86 |  | 96 |  |  | 76 |  | 78.5 |  | 86 |  | 96 |  |  | 93 |  | 103 |  | 113 |  | 123 |  |  | 93 |  | 103 |  | 113 |  | 123
| portée max charge choisit |  | 251+250 | 0 | 0 | 0 | 0 | 0 | 0 | 0 | 0 | 251+250 | 0 | 0 | 0 | 0 | 0 | 0 | 0 | 0 | 251+250 | 6.25 | 6.75 | 6.7 | 7.2 | 6.8 | 7.4 | 7 | 7.6 | 251+250 | 6.1 | 6.4 | 6.5 | 7 | 6.6 | 7.1 | 6.7 | 7.2 | 251+250 | 7.45 | 8.1 | 7.65 | 8.3 | 7.85 | 8.5 | 8.05 | 8.7 | 251+250 | 7.1 | 7.6 | 7.2 | 7.7 | 7.3 | 7.8 | 7.5 | 7.8
|  | choix continuité | 0 | [8 empty] | 1C | 0 |  | 0 |  | 0 |  | 0 |  | 1C | 6.75 |  | 7.2 |  | 7.4 |  | 7.6 |  | 1C | 6.4 |  | 7 |  | 7.1 |  | 7.2 |  | 1C | 8.1 |  | 8.3 |  | 8.5 |  | 8.7 |  | 1C | 7.6 |  | 7.7 |  | 7.8 |  | 7.8
plancher PREDAL-SACOUSTIC 15 + 5 jum |  | choix table | 5 |  |  |  | 0 |  |  |  |  | 5 |  |  |  | 179 |  |  |  |  | 5 |  |  |  | 6.75 |  |  |  |  | 5 |  |  |  | 6.4 |  |  |  |  | 5 |  |  |  | 8.1 |  |  |  |  | 5 |  |  |  | 7.6
| 15 | montage | plancher EBS 15 + 5 jum |  |  |  | 12+5 JUM | [8 empty] | 12+5 JUM | [8 empty] | 15+5 JUM | [8 empty] | 15+5 JUM | [8 empty] | 20+5 JUM | [8 empty] | 20+5 JUM
|  | REI | 30 |  |  |  | 0 | [8 empty] | 0 | [8 empty] | 253 | [8 empty] | 253 | [8 empty] | 322 | [8 empty] | 322
|  | 12 | "non disponible en 12" | 0 | 0 | 19.6 | 0 | [8 empty] | 0 | [8 empty] | 76 | [8 empty] | 76 | [8 empty] | 93 | [8 empty] | 93
|  | 15 | 6.75 | 253 | 76 | 21.47 | 19.6 | [8 empty] | 19.6 | [8 empty] | 21.47 | [8 empty] | 21.47 | [8 empty] | 25.72 | [8 empty] | 25.72
|  | 20 | 8.1 | 322 | 93 | 25.72 | 12 | JUM | [7 empty] | 12 | JUM | [7 empty] | 15 | JUM | REI30 | [6 empty] | 15 | JUM | REI60 | [6 empty] | 20 | JUM | REI30 | [6 empty] | 20 | JUM | REI60
| choix tableaux polyst | portée | 6.75 |  |  |  | AVEC ETAI | [17 empty] | AVEC ETAI | [8 empty] | AVEC ETAI | [8 empty] | AVEC ETAI | [8 empty] | AVEC ETAI
|  | poids | 253
|  | litrage | 76
|  | co² | 21.47
|  |  | jum | 12+5 JUM |  | 12+6 JUM |  | 12+7 JUM |  | 12+8 JUM |  | jum | 12+5 JUM |  | 12+6 JUM |  | 12+7 JUM |  | 12+8 JUM |  | jum | 15+5 JUM |  | 15+6 JUM |  | 15+7 JUM |  | 15+8 JUM |  | jum | 15+5 JUM |  | 15+6 JUM |  | 15+7 JUM |  | 15+8 JUM |  | jum | 20+5 JUM |  | 20+6 JUM |  | 20+7 JUM |  | 20+8 JUM |  | jum | 20+5 JUM |  | 20+6 JUM |  | 20+7 JUM |  | 20+8 JUM
|  | 4.99 |  | 0 |  | 0 |  | 0 |  | 0 |  |  | 0 |  | 0 |  | 0 |  | 0 |  |  | 1 |  | 1 |  | 1 |  | 1 |  |  | 1 |  | 1 |  | 1 |  | 1 |  |  | 1 |  | 1 |  | 1 |  | 1 |  |  | 1 |  | 1 |  | 1 |  | 1
|  |  |  | 19.6 |  | 21.57 |  | 23.54 |  | 25.51 |  |  | 19.6 |  | 21.57 |  | 23.54 |  | 25.51 |  |  | 21.47 |  | 23.44 |  | 25.41 |  | 27.38 |  |  | 21.47 |  | 23.44 |  | 25.41 |  | 27.38 |  |  | 25.72 |  | 27.69 |  | 29.66 |  | 31.63 |  |  | 25.72 |  | 27.69 |  | 29.66 |  | 31.63
[6 empty] | predim REI30 |  | jum | [6 empty] | predim REI60 |  | jum
[7 empty] | 0 | 15+5 JUM | 20+5 JUM | [6 empty] | 0 | 15+5 JUM | 20+5 JUM | [6 empty] | 15+5 JUM | [8 empty] | 15+5 JUM | [8 empty] | 20+5 JUM | [8 empty] | 20+5 JUM
[6 empty] | 15+5 JUM | [8 empty] | 15+5 JUM
|  | PRECO |  |  | poids | 253 | #N/A | 253 | 322 | [5 empty] | 253 | #N/A | 253 | 322
[5 empty] | litrage | 76 | #N/A | 76 | 93 | [5 empty] | 76 | #N/A | 76 | 93
[5 empty] | co² | 21.47 | #N/A | 21.47 | 25.72 | [5 empty] | 21.47 | #N/A | 21.47 | 25.72
|  |  | simple | 12+5 |  | 12+6 |  | 12+7 |  | 12+8 |  | simple | 12+5 |  | 12+6 |  | 12+7 |  | 12+8 |  | simple | 15+5 |  | 15+6 |  | 15+7 |  | 15+8 |  | simple | 15+5 |  | 15+6 |  | 15+7 |  | 15+8 |  | simple | 20+5 |  | 20+6 |  | 20+7 |  | 20+8 |  | simple | 20+5 |  | 20+6 |  | 20+7 |  | 20+8
|  |  |  | 0 |  | 0 |  | 0 |  | 1 |  |  | 0 |  | 0 |  | 0 |  | 0 |  |  | 1 |  | 1 |  | 1 |  | 1 |  |  | 1 |  | 1 |  | 1 |  | 1 |  |  | 1 |  | 1 |  | 1 |  | 1 |  |  | 1 |  | 1 |  | 1 |  | 1
|  |  |  | 14.85 |  | 16.82 |  | 18.79 |  | 20.76 |  |  | 14.85 |  | 16.82 |  | 18.79 |  | 20.76 |  |  | 16.72 |  | 18.69 |  | 20.66 |  | 22.63 |  |  | 16.72 |  | 18.69 |  | 20.66 |  | 22.63 |  |  | 20.98 |  | 22.95 |  | 24.92 |  | 26.89 |  |  | 20.98 |  | 22.95 |  | 24.92 |  | 26.89
[6 empty] | predim REI30 |  | simple | [6 empty] | predim REI60 |  | simple
[7 empty] | 12+8 | 15+5 | 20+5 | [6 empty] | 0 | 15+5 | 20+5 | [6 empty] | 15+5 | [8 empty] | 15+5 | [8 empty] | 20+5 | [8 empty] | 20+5
[6 empty] | 12+8 | [8 empty] | 15+5
[5 empty] | poids | 257 | 257 | 211 | 272 | [5 empty] | 211 | #N/A | 211 | 272
[5 empty] | litrage | 92.5 | 92.5 | 70 | 86 | [5 empty] | 70 | #N/A | 70 | 86
[5 empty] | co² | 20.76 | 20.76 | 16.72 | 20.98 | [5 empty] | 16.72 | #N/A | 16.72 | 20.98
[6 empty] | predim REI30 |  | simple | [6 empty] | predim REI60 |  | simple
|  |  | PREDAL SEACOUSTIC |  |  |  | 0 | 15+5 | 20+5
15+5
[6 empty] | 211 |  | 211 | 272
[6 empty] | 70 |  | 70 | 86
EBS
EBS
EBS
EBS
EBS
EBS

## seacbois
[6 empty] | 12 | [8 empty] | 12 | [8 empty] | 15 | [8 empty] | 15 | [8 empty] | 20 | [8 empty] | 20
[6 empty] | AVEC ETAI | [8 empty] | SANS ETAI | [8 empty] | AVEC ETAI | [8 empty] | SANS ETAI | [8 empty] | AVEC ETAI | [8 empty] | SANS ETAI
|  |  | 137 | [8 empty] | 937 | [8 empty] | 158 |  | 179 |  | 179 |  | 179 |  |  | 937R |  | 179 |  | 189 |  | 189 |  |  | 179 |  | 179 |  | 179 |  | 179 |  |  | 179 |  | 179 |  | 179 |  | 179
|  |  | 12+5 |  | 12+6 |  | 12+7 |  | 12+8 |  |  | 12+5 |  | 12+6 |  | 12+7 |  | 12+8 |  |  | 15+5 |  | 15+6 |  | 15+7 |  | 15+8 |  |  | 15+5 |  | 15+6 |  | 15+7 |  | 15+8 |  |  | 20+5 |  | 20+6 |  | 20+7 |  | 20+8 |  |  | 20+5 |  | 20+6 |  | 20+7 |  | 20+8
|  |  | 5 |  | 6 |  | 7 |  | 8 |  |  | 5 |  | 6 |  | 7 |  | 8 |  |  | 5 |  | 6 |  | 7 |  | 8 |  |  | 5 |  | 6 |  | 7 |  | 8 |  |  | 5 |  | 6 |  | 7 |  | 8 |  |  | 5 |  | 6 |  | 7 |  | 8
|  |  | AL | 1C | AL | 1C | AL | 1C | AL | 1C |  | AL | 1C | AL | 1C | AL | 1C | AL | 1C |  | AL | 1C | AL | 1C | AL | 1C | AL | 1C |  | AL | 1C | AL | 1C | AL | 1C | AL | 1C |  | AL | 1C | AL | 1C | AL | 1C | AL | 1C |  | AL | 1C | AL | 1C | AL | 1C | AL | 1C
|  | 51+150 | 6.2 | 6.6 | 6.35 | 6.85 | 6.5 | 7 | 6.65 | 7.2 | 51+150 | [8 empty] | 51+150 | 7 | 7.5 | 7.45 | 8 | 7.55 | 8.15 | 7.65 | 8.3 | 51+150 | [8 empty] | 51+150 | 8.25 | 8.9 | 8.35 | 9 | 8.5 | 9 | 8.6 | 9 | 51+150
|  | 101+150 | 5.75 | 6.25 | 6.05 | 6.45 | 6.25 | 6.65 | 6.4 | 6.85 | 101+150 | [8 empty] | 101+150 | 6.6 | 7.15 | 7 | 7.6 | 7.14 | 7.7 | 7.25 | 7.9 | 101+150 | [8 empty] | 101+150 | 7.8 | 8.5 | 8 | 8.7 | 8.05 | 8.8 | 8.2 | 8.9 | 101+150
|  | 151+150 | 5.5 | 5.95 | 5.65 | 6.15 | 5.85 | 6.35 | 6.05 | 6.55 | 151+150 | [8 empty] | 151+150 | 6.3 | 6.85 | 6.65 | 7.25 | 6.8 | 7.4 | 6.95 | 7.55 | 151+150 | [8 empty] | 151+150 | 7.45 | 8.1 | 7.65 | 8.35 | 7.7 | 8.45 | 7.85 | 8.6 | 151+150
|  | 201+150 | 5.25 | 5.65 | 5.4 | 5.85 | 5.6 | 6.1 | 5.8 | 6.3 | 201+150 | [8 empty] | 201+150 | 6 | 6.55 | 6.4 | 6.95 | 6.5 | 7.1 | 6.65 | 7.3 | 201+150 | [8 empty] | 201+150 | 7.15 | 7.8 | 7.35 | 8.05 | 7.45 | 8.15 | 7.55 | 8.3 | 201+150
|  | 251+150 | 5 | 5.15 | 5.2 | 5.4 | 5.4 | 5.6 | 5.55 | 5.85 | 251+150 | [8 empty] | 251+150 | 5.8 | 6.3 | 6.15 | 6.7 | 6.25 | 6.85 | 6.4 | 7.05 | 251+150 | [8 empty] | 251+150 | 6.9 | 7.55 | 7.05 | 7.8 | 7.2 | 7.9 | 7.3 | 8.05 | 251+150
|  | 301+150 | 4.65 | 4.65 | 5 | 5 | 5.2 | 5.2 | 5.4 | 5.4 | 301+150 | [8 empty] | 301+150 | 5.5 | 6 | 5.8 | 6.25 | 5.95 | 6.55 | 6.1 | 6.7 | 301+150 | [8 empty] | 301+150 | 6.7 | 7.15 | 6.65 | 7.65 | 6.9 | 7.55 | 7 | 7.95 | 301+150
|  | 401+150 | 4.4 | 4.4 | 4.6 | 4.6 | 4.8 | 4.8 | 5 | 5 | 401+150 | [8 empty] | 401+150 | 5.25 | 5.75 | 5.55 | 6 | 5.7 | 6.3 | 5.85 | 6.45 | 401+150 | [8 empty] | 401+150 | 6.3 | 6.95 | 6.45 | 7.15 | 6.6 | 7.25 | 6.7 | 7.45 | 401+150
|  | 501+150 | 3.9 | 3.9 | 4.1 | 4.1 | 4.3 | 4.3 | 4.55 | 4.55 | 501+150 | [8 empty] | 501+150 | 5 | 5.45 | 5.25 | 5.85 | 5.4 | 6 | 5.55 | 6.15 | 501+150 | [8 empty] | 501+150 | 6 | 6.62 | 6.15 | 6.8 | 6.25 | 6.95 | 6.4 | 7.1 | 501+150
|  | 51+250 | 5.7 | 6 | 5.9 | 6.2 | 6.05 | 6.4 | 6.25 | 6.6 | 51+250 | [8 empty] | 51+250 | 6.55 | 6.9 | 6.9 | 7.3 | 7 | 7.4 | 7 | 7.6 | 51+250 | [8 empty] | 51+250 | 7.7 | 8.15 | 7.85 | 8.3 | 8 | 8.45 | 8.1 | 8.65 | 51+250
|  | 101+250 | 5.4 | 5.5 | 5.6 | 5.75 | 5.75 | 6 | 5.95 | 6.2 | 101+250 | [8 empty] | 101+250 | 6.2 | 6.6 | 6.6 | 6.95 | 6.7 | 7.1 | 6.86 | 7.3 | 101+250 | [8 empty] | 101+250 | 7.35 | 7.85 | 7.55 | 8.05 | 7.65 | 8.15 | 7.75 | 8.3 | 101+250
|  | 151+250 | 5.05 | 5.05 | 5.3 | 5.3 | 5.5 | 5.5 | 5.75 | 5.75 | 151+250 | [8 empty] | 151+250 | 5.95 | 6.35 | 6.3 | 6.7 | 6.4 | 6.85 | 6.6 | 7.05 | 151+250 | [8 empty] | 151+250 | 7.05 | 7.55 | 7.25 | 7.8 | 7.35 | 7.9 | 7.5 | 8.05 | 151+250
|  | 201+250 | 4.7 | 4.7 | 4.9 | 4.9 | 5.15 | 5.15 | 5.35 | 5.35 | 201+250 | [8 empty] | 201+250 | 5.75 | 6.1 | 6.05 | 6.5 | 6.2 | 6.65 | 6.35 | 6.8 | 201+250 | [8 empty] | 201+250 | 6.8 | 7.3 | 7 | 7.55 | 7.1 | 7.65 | 7.25 | 7.8 | 201+250
|  | 251+250 | 4.35 | 4.35 | 4.55 | 4.55 | 4.8 | 4.8 | 5 | 5 | 251+250 | [8 empty] | 251+250 | 5.55 | 5.95 | 5.9 | 6.3 | 6 | 6.45 | 6.15 | 6.65 | 251+250 | [8 empty] | 251+250 | 6.6 | 7.1 | 6.8 | 7.3 | 6.9 | 7.45 | 7.05 | 7.6 | 251+250
|  | 301+250 | 4.25 | 4.25 | 4.5 | 4.5 | 4.7 | 4.7 | 4.9 | 4.9 | 301+250 | [8 empty] | 301+250 | 5.25 | 5.5 | 5.6 | 6.05 | 5.75 | 6.2 | 5.9 | 6.4 | 301+250 | [8 empty] | 301+250 | 6.4 | 6.85 | 6.65 | 7 | 6.65 | 7.15 | 6.9 | 7.4 | 301+250
|  | 401+250 | 3.85 | 3.85 | 4.05 | 4.05 | 4.25 | 4.25 | 4.45 | 4.45 | 401+250 | [8 empty] | 401+250 | 5.05 | 5.25 | 5.35 | 5.8 | 5.5 | 6 | 5.65 | 6.15 | 401+250 | [8 empty] | 401+250 | 6.05 | 6.6 | 6.25 | 6.8 | 6.35 | 6.95 | 6.5 | 7.1 | 401+250
|  | 501+250 | 3.45 | 3.45 | 3.65 | 3.65 | 3.85 | 3.85 | 4.05 | 4.05 | 501+250 | [8 empty] | 501+250 | 4.85 | 4.85 | 5.1 | 5.55 | 5.25 | 5.7 | 5.4 | 5.9 | 501+250 | [8 empty] | 501+250 | 5.8 | 6.3 | 6 | 6.55 | 6.1 | 6.65 | 6.25 | 6.75 | 501+250
|  | 51+400 | 4.6 | 4.6 | 4.8 | 4.8 | 5.05 | 5.05 | 5.25 | 5.25 | 51+400 | [8 empty] | 51+400 | 5.9 | 6.15 | 6.3 | 6.55 | 6.45 | 6.7 | 6.6 | 6.9 | 51+400 | [8 empty] | 51+400 | 7.1 | 7.35 | 7.25 | 7.55 | 7.35 | 7.7 | 7.4 | 7.85 | 51+400
|  | 101+400 | 4.55 | 4.55 | 4.65 | 4.65 | 4.9 | 4.9 | 5.1 | 5.1 | 101+400 | [8 empty] | 101+400 | 5.7 | 5.95 | 6.05 | 6.35 | 6.2 | 6.45 | 6.35 | 6.65 | 101+400 | [8 empty] | 101+400 | 6.85 | 7.15 | 7 | 7.35 | 7.1 | 7.5 | 7.2 | 7.6 | 101+400
|  | 151+400 | 4.25 | 4.25 | 4.45 | 4.45 | 4.7 | 4.7 | 4.9 | 4.9 | 151+400 | [8 empty] | 151+400 | 5.5 | 5.8 | 5.85 | 6.05 | 6 | 6.3 | 6.15 | 6.45 | 151+400 | [8 empty] | 151+400 | 6.6 | 6.95 | 6.8 | 7.15 | 6.9 | 7.3 | 7 | 7.4 | 151+400
|  | 201+400 | 4 | 4 | 4.2 | 4.2 | 4.45 | 4.45 | 4.6 | 4.6 | 201+400 | [8 empty] | 201+400 | 5.5 | 5.6 | 5.7 | 5.95 | 5.8 | 6.1 | 6 | 6.3 | 201+400 | [8 empty] | 201+400 | 6.4 | 6.75 | 6.6 | 7 | 6.7 | 7.1 | 6.85 | 7.2 | 201+400
|  | 251+400 | 3.75 | 3.75 | 3.95 | 3.95 | 4.15 | 4.15 | 4.35 | 4.35 | 251+400 | [8 empty] | 251+400 | 5.35 | 5.35 | 5.5 | 5.6 | 5.65 | 6 | 5.8 | 6.15 | 251+400 | [8 empty] | 251+400 | 6.25 | 6.6 | 6.4 | 6.8 | 6.55 | 6.95 | 6.65 | 7.05 | 251+400
|  | 301+400 | 3.5 | 3.5 | 3.7 | 3.7 | 4 | 4 | 4.2 | 4.2 | 301+400 | [8 empty] | 301+400 | 5.05 | 5.05 | 5.3 | 5.5 | 5.45 | 5.8 | 5.6 | 5.95 | 301+400 | [8 empty] | 301+400 | 6 | 6.4 | 6.2 | 6.6 | 6.35 | 6.65 | 6.45 | 6.7 | 301+400
|  | 401+400 | 3.2 | 3.2 | 3.4 | 3.4 | 3.6 | 3.6 | 3.75 | 3.75 | 401+400 | [8 empty] | 401+400 | 4.6 | 4.6 | 5.1 | 5.45 | 5.25 | 5.6 | 5.4 | 5.8 | 401+400 | [8 empty] | 401+400 | 5.8 | 6.2 | 6 | 6.4 | 6.1 | 6.45 | 6.25 | 6.55 | 401+400
|  | 501+400 | 2.95 | 2.95 | 3.1 | 3.1 | 3.3 | 3.3 | 3.45 | 3.45 | 501+400 | [8 empty] | 501+400 | 4.2 | 4.2 | 4.8 | 5.15 | 5.05 | 5.4 | 5.2 | 5.55 | 501+400 | [8 empty] | 501+400 | 5.55 | 6 | 5.7 | 6.2 | 5.85 | 6.2 | 6 | 6.3 | 501+400
|  | poids | 186 |  | 209 |  | 232 |  | 255 |  |  | 179 |  | 202 |  | 225 |  | 248 |  |  | 219 |  | 242 |  | 265 |  | 288 |  |  | 198 |  | 233 |  | 256 |  | 279 |  |  | 265 |  | 288 |  | 311 |  | 334 |  |  | 272 |  | 295 |  | 318 |  | 341
|  | litrage | 62 |  | 72 |  | 82 |  | 92 |  |  | 61 |  | 71 |  | 81 |  | 91 |  |  | 69 |  | 79 |  | 89 |  | 99 |  |  | 69 |  | 76 |  | 84.5 |  | 94.5 |  |  | 89.5 |  | 99.5 |  | 109.5 |  | 119.5 |  |  | 86 |  | 96 |  | 106 |  | 116
portée max charge choisit |  | 251+250 | 4.35 | 4.35 | 4.55 | 4.55 | 4.8 | 4.8 | 5 | 5 | 251+250 | 0 | 0 | 0 | 0 | 0 | 0 | 0 | 0 | 251+250 | 5.55 | 5.95 | 5.9 | 6.3 | 6 | 6.45 | 6.15 | 6.65 | 251+250 | 0 | 0 | 0 | 0 | 0 | 0 | 0 | 0 | 251+250 | 6.6 | 7.1 | 6.8 | 7.3 | 6.9 | 7.45 | 7.05 | 7.6 | 251+250 | 0 | 0 | 0 | 0 | 0 | 0 | 0 | 0
| choix continuité | 1C | 4.35 |  | 4.55 |  | 4.8 |  | 5 |  | 1C | 3.85 |  | 4.05 |  | 4.3 |  | 4.5 |  | 1C | 5.95 |  | 6.3 |  | 6.45 |  | 6.65 |  | 1C | 4.8 |  | 5.75 |  | 5.8 |  | 5.8 |  | 1C | 7.1 |  | 7.3 |  | 7.45 |  | 7.6 |  | 1C | 6.05 |  | 5.9 |  | 5.75 |  | 5.6
| choix table | 5 |  |  |  | 4.35 |  |  |  |  | 5 |  |  |  | 3.85 |  |  |  |  | 5 |  |  |  | 5.95 |  |  |  |  | 5 |  |  |  | 4.8 |  |  |  |  | 5 |  |  |  | 7.1 |  |  |  |  | 5 |  |  |  | 6.05
15 | montage |  |  |  |  | 12+5 | [8 empty] | 12+5 | [8 empty] | 15+5 | [8 empty] | 15+5 | [8 empty] | 20+5 | [8 empty] | 20+5
| etaiment | avec etai |  |  |  | 186 | [8 empty] | 179 | [8 empty] | 219 | [8 empty] | 198 | [8 empty] | 265 | [8 empty] | 272
| 12 | 4.35 | 186 | 62 | 23.03 | 62 | [8 empty] | 61 | [8 empty] | 69 | [8 empty] | 69 | [8 empty] | 89.5 | [8 empty] | 86
| 15 | 5.95 | 219 | 69 | 27.31 | 23.03 | [8 empty] | 22.49 | [8 empty] | 27.31 | [8 empty] | 27.31 | [8 empty] | 31.25 | [8 empty] | 31.25
| 20 | 7.1 | 265 | 89.5 | 31.25 | 12 | [8 empty] | 12 | [8 empty] | 15 | [8 empty] | 15 | [8 empty] | 20 | [8 empty] | 20
choisit | portée max | 5.95 |  |  |  | AVEC ETAI | [8 empty] | SANS ETAI | [8 empty] | AVEC ETAI | [8 empty] | SANS ETAI | [8 empty] | AVEC ETAI | [8 empty] | SANS ETAI
simple | poids | 219
| litrage | 69
| co2 | 27.31
[6 empty] | 12 | JUM | [7 empty] | 12 | JUM | [7 empty] | 15 | JUM | [7 empty] | 15 | JUM | [7 empty] | 20 | JUM | [7 empty] | 20 | JUM
[6 empty] | AVEC ETAI | [8 empty] | SANS ETAI | [8 empty] | AVEC ETAI | [8 empty] | SANS ETAI | [8 empty] | AVEC ETAI | [8 empty] | SANS ETAI
|  |  | 137 | [8 empty] | 937 |  | 937 | 937 | 937 | 937 | 937 |  |  | 158 |  | 179 |  | 189 |  | 189 |  |  | 937R |  | 179 |  | 179 |  | 179 |  |  | 179 |  | 179 |  | 179 |  | 179 |  |  | 179 |  | 179 |  | 179 |  | 179
|  |  | 12+5 JUM |  | 12+6 JUM |  | 12+7 JUM |  | 12+8 JUM |  |  | 12+5 JUM |  | 12+6 JUM |  | 12+7 JUM |  | 12+8 JUM |  |  | 15+5 JUM |  | 15+6 JUM |  | 15+7 JUM |  | 15+8 JUM |  |  | 15+5 JUM |  | 15+6 JUM |  | 15+7 JUM |  | 15+8 JUM |  |  | 20+5 JUM |  | 20+6 JUM |  | 20+7 JUM |  | 20+8 JUM |  |  | 20+5 JUM |  | 20+6 JUM |  | 20+7 JUM |  | 20+8 JUM
|  |  | 5 |  | 6 |  | 7 |  | 8 |  |  | 5 |  | 6 |  | 7 |  | 8 |  |  | 5 |  | 6 |  | 7 |  | 8 |  |  | 5 |  | 6 |  | 7 |  | 8 |  |  | 5 |  | 6 |  | 7 |  | 8 |  |  | 5 |  | 6 |  | 7 |  | 8
|  |  | AL | 1C | AL | 1C | AL | 1C | AL | 1C |  | AL | 1C | AL | 1C | AL | 1C | AL | 1C |  | AL | 1C | AL | 1C | AL | 1C | AL | 1C |  | AL | 1C | AL | 1C | AL | 1C | AL | 1C |  | AL | 1C | AL | 1C | AL | 1C | AL | 1C |  | AL | 1C | AL | 1C | AL | 1C | AL | 1C
|  | 51+150 | 7 | 7.5 | 7.2 | 7.75 | 7.4 | 8 | 7.6 | 8.25 | 51+150 | [8 empty] | 51+150 | 7.95 | 8.55 | 8.45 | 9 | 8.55 | 9 | 8.4 | 9 | 51+150 | [8 empty] | 51+150 | 9 | 9 | 9 | 9 | 9 | 9 | 9 | 9 | 51+150
|  | 101+150 | 6.6 | 7.12 | 6.8 | 7.38 | 6.4 | 7 | 7.6 | 7.85 | 101+150 | [8 empty] | 101+150 | 7.5 | 8.1 | 8 | 8.65 | 8.1 | 8.8 | 8.3 | 9 | 101+150 | [8 empty] | 101+150 | 8.8 | 9 | 9 | 9 | 9 | 9 | 9 | 9 | 101+150
|  | 151+150 | 6.3 | 6.8 | 6.47 | 7 | 6.45 | 7 | 6.85 | 7.5 | 151+150 | [8 empty] | 151+150 | 7.1 | 7.75 | 7.6 | 8.3 | 7.7 | 8.45 | 7.9 | 8.65 | 151+150 | [8 empty] | 151+150 | 8.4 | 9.2 | 8.6 | 99 | 8.8 | 9 | 9 | 9 | 151+150
|  | 201+150 | 5.95 | 6.5 | 6.2 | 6.75 | 6.4 | 7 | 6.6 | 7.2 | 201+150 | [8 empty] | 201+150 | 6.8 | 7.45 | 7.25 | 7.95 | 7.4 | 8.1 | 7.6 | 8.3 | 201+150 | [8 empty] | 201+150 | 8.05 | 8.85 | 8.25 | 9 | 8.45 | 9 | 8.65 | 9 | 201+150
|  | 251+150 | 5.7 | 6.3 | 5.95 | 6.5 | 6.15 | 6.75 | 6.35 | 7 | 251+150 | [8 empty] | 251+150 | 6.55 | 7.2 | 7 | 7.7 | 7.1 | 7.85 | 7.3 | 8.05 | 251+150 | [8 empty] | 251+150 | 7.8 | 8.55 | 8 | 8.8 | 8.2 | 9 | 8.4 | 9 | 251+150
|  | 301+150 | 5.5 | 6.05 | 5.7 | 6.3 | 5.95 | 6.55 | 6.15 | 6.75 | 301+150 | [8 empty] | 301+150 | 6.3 | 6.95 | 6.75 | 7.45 | 6.9 | 7.6 | 7.1 | 7.8 | 301+150 | [8 empty] | 301+150 | 7.55 | 8.3 | 7.7 | 8.5 | 7.9 | 8.7 | 8.1 | 8.9 | 301+150
|  | 401+150 | 5.15 | 5.7 | 5.35 | 5.9 | 5.6 | 6.15 | 5.8 | 6.4 | 401+150 | [8 empty] | 401+150 | 5.95 | 6.55 | 6.35 | 7 | 6.5 | 7.2 | 6.65 | 7.4 | 401+150 | [8 empty] | 401+150 | 7.1 | 7.85 | 7.3 | 8.1 | 7.5 | 8.3 | 7.7 | 8.5 | 401+150
|  | 501+150 | 4.85 | 5.4 | 5.1 | 5.65 | 5.3 | 5.85 | 5.5 | 6.1 | 501+150 | [8 empty] | 501+150 | 5.65 | 6.25 | 6 | 6.65 | 6.15 | 6.85 | 6.35 | 7.05 | 501+150 | [8 empty] | 501+150 | 6.75 | 7.5 | 6.95 | 7.7 | 7.05 | 7.9 | 7.25 | 8.1 | 501+150
|  | 51+250 | 6.45 | 6.8 | 6.7 | 7.05 | 6.9 | 7.3 | 7.1 | 7.5 | 51+250 | [8 empty] | 51+250 | 7.35 | 7.8 | 7.85 | 8.3 | 8 | 8.5 | 8.15 | 8.7 | 51+250 | [8 empty] | 51+250 | 8.65 | 9 | 8.85 | 9 | 9 | 9 | 9 | 9 | 51+250
|  | 101+250 | 6.15 | 6.5 | 6.35 | 6.75 | 6.55 | 7 | 6.8 | 7.25 | 101+250 | [8 empty] | 101+250 | 7 | 7.45 | 7.5 | 8 | 7.6 | 8.15 | 7.8 | 8.35 | 101+250 | [8 empty] | 101+250 | 8.3 | 8.9 | 8.5 | 9 | 8.7 | 9 | 8.9 | 9 | 101+250
|  | 151+250 | 5.9 | 6.25 | 6.1 | 6.5 | 6.3 | 6.75 | 6.5 | 7 | 151+250 | [8 empty] | 151+250 | 6.75 | 7.2 | 7.2 | 7.7 | 7.3 | 7.85 | 7.5 | 8.05 | 151+250 | [8 empty] | 151+250 | 8 | 8.6 | 8.15 | 8.8 | 8.35 | 9 | 8.55 | 9 | 151+250
|  | 201+250 | 5.65 | 6.05 | 5.85 | 6.3 | 6.1 | 6.55 | 6.3 | 6.75 | 201+250 | [8 empty] | 201+250 | 6.5 | 6.95 | 6.9 | 7.45 | 7.05 | 7.6 | 7.25 | 7.8 | 201+250 | [8 empty] | 201+250 | 7.7 | 8.3 | 7.9 | 8.5 | 8.1 | 8.7 | 8.3 | 8.9 | 201+250
|  | 251+250 | 5.45 | 5.85 | 5.65 | 6.1 | 5.9 | 6.35 | 6.1 | 6.55 | 251+250 | [8 empty] | 251+250 | 6.25 | 6.75 | 6.7 | 7.2 | 6.8 | 7.4 | 7 | 7.6 | 251+250 | [8 empty] | 251+250 | 7.45 | 8.1 | 7.65 | 8.3 | 7.85 | 8.5 | 8.05 | 8.7 | 251+250
|  | 301+250 | 5.25 | 5.7 | 5.5 | 5.9 | 5.7 | 6.15 | 5.9 | 6.4 | 301+250 | [8 empty] | 301+250 | 6.05 | 6.55 | 6.5 | 7 | 6.6 | 7.2 | 6.8 | 7.4 | 301+250 | [8 empty] | 301+250 | 7.25 | 7.85 | 7.45 | 8.1 | 7.65 | 8.3 | 7.85 | 8.5 | 301+250
|  | 401+250 | 4.95 | 5.15 | 5.15 | 5.65 | 5.4 | 5.9 | 5.6 | 6.1 | 401+250 | [8 empty] | 401+250 | 5.75 | 6.25 | 6.1 | 6.65 | 6.25 | 6.85 | 6.45 | 7.05 | 401+250 | [8 empty] | 401+250 | 6.9 | 7.5 | 7.05 | 7.7 | 7.25 | 7.9 | 7.45 | 8.1 | 401+250
|  | 501+250 | 4.7 | 5.15 | 4.95 | 5.4 | 5.15 | 5.6 | 5.35 | 5.85 | 501+250 | [8 empty] | 501+250 | 5.45 | 5.95 | 5.85 | 6.4 | 6 | 6.55 | 6.15 | 6.75 | 501+250 | [8 empty] | 501+250 | 6.55 | 7.2 | 6.75 | 7.4 | 6.95 | 7.6 | 7.15 | 7.8 | 501+250
|  | 51+400 | 5.9 | 6.1 | 6.1 | 6.35 | 6.3 | 6.6 | 6.55 | 6.8 | 51+400 | [8 empty] | 51+400 | 6.75 | 7 | 7.2 | 7.5 | 7.35 | 7.65 | 7.5 | 7.85 | 51+400 | [8 empty] | 51+400 | 8 | 8.35 | 8.2 | 8.6 | 8.35 | 8.75 | 8.5 | 8.95 | 51+400
|  | 101+400 | 5.65 | 5.9 | 5.85 | 6.1 | 6.1 | 6.35 | 6.3 | 6.6 | 101+400 | [8 empty] | 101+400 | 6.5 | 6.8 | 6.9 | 7.25 | 7.05 | 7.4 | 7.25 | 7.6 | 101+400 | [8 empty] | 101+400 | 7.7 | 8.1 | 7.9 | 8.3 | 8.1 | 8.5 | 8.3 | 8.7 | 101+400
|  | 151+400 | 5.45 | 5.65 | 5.65 | 5.95 | 5.9 | 6.2 | 6.1 | 6.4 | 151+400 | [8 empty] | 151+400 | 6.25 | 6.6 | 6.7 | 7 | 6.85 | 7.2 | 7 | 7.4 | 151+400 | [8 empty] | 151+400 | 7.5 | 7.9 | 7.65 | 8.1 | 7.85 | 8.3 | 8.05 | 8.5 | 151+400
|  | 201+400 | 5.3 | 5.5 | 5.5 | 5.85 | 5.75 | 6 | 5.9 | 6.25 | 201+400 | [8 empty] | 201+400 | 6.05 | 6.4 | 6.5 | 6.85 | 6.65 | 7 | 6.8 | 7.25 | 201+400 | [8 empty] | 201+400 | 7.25 | 7.7 | 7.45 | 7.9 | 7.65 | 8.1 | 7.85 | 8.3 | 201+400
|  | 251+400 | 5.1 | 5.4 | 5.35 | 5.65 | 5.55 | 5.85 | 5.75 | 6.1 | 251+400 | [8 empty] | 251+400 | 5.9 | 6.25 | 6.3 | 6.65 | 6.45 | 6.85 | 6.65 | 7.05 | 251+400 | [8 empty] | 251+400 | 7.05 | 7.5 | 7.25 | 7.7 | 7.45 | 7.9 | 7.65 | 8.1 | 251+400
|  | 301+400 | 4.95 | 5.25 | 5.2 | 5.5 | 5.4 | 5.75 | 5.6 | 5.95 | 301+400 | [8 empty] | 301+400 | 5.75 | 6.1 | 6.1 | 6.5 | 6.3 | 6.7 | 6.45 | 6.9 | 301+400 | [8 empty] | 301+400 | 6.9 | 7.35 | 7.1 | 7.55 | 7.1 | 7.75 | 7.3 | 7.95 | 301+400
|  | 401+400 | 4.75 | 4.75 | 4.95 | 5.3 | 5.15 | 5.45 | 5.35 | 5.65 | 401+400 | [8 empty] | 401+400 | 5.45 | 5.85 | 5.85 | 6.25 | 6 | 6.4 | 6.15 | 6.6 | 401+400 | [8 empty] | 401+400 | 6.6 | 7.05 | 6.75 | 7.25 | 6.95 | 7.45 | 7.15 | 7.65 | 401+400
|  | 501+400 | 4.55 | 4.55 | 4.75 | 4.85 | 4.95 | 5 | 5.15 | 5.15 | 501+400 | [8 empty] | 501+400 | 5.2 | 5.6 | 5.6 | 6 | 5.75 | 6.2 | 5.95 | 6.4 | 501+400 | [8 empty] | 501+400 | 6.3 | 6.8 | 6.5 | 7 | 6.7 | 7.2 | 6.9 | 7.4 | 501+400
|  | poids | 220 |  | 243 |  | 266 |  | 289 |  |  | 179 |  | 229 |  | 252 |  | 275 |  |  | 260 |  | 280 |  | 303 |  | 326 |  |  | 232 |  | 273 |  | 296 |  | 319 |  |  | 315 |  | 338 |  | 361 |  | 384 |  |  | 322 |  | 345 |  | 368 |  | 391
|  | litrage | 66 |  | 76 |  | 86 |  | 96 |  |  | 61 |  | 72.5 |  | 82.5 |  | 92.5 |  |  | 79 |  | 81 |  | 91 |  | 101 |  |  | 74 |  | 78.5 |  | 86 |  | 96 |  |  | 96.5 |  | 106.5 |  | 116.5 |  | 126.5 |  |  | 93 |  | 103 |  | 113 |  | 123
portée max charge choisit |  | 251+250 | 5.45 | 5.85 | 5.65 | 6.1 | 5.9 | 6.35 | 6.1 | 6.55 | 251+250 | 0 | 0 | 0 | 0 | 0 | 0 | 0 | 0 | 251+250 | 6.25 | 6.75 | 6.7 | 7.2 | 6.8 | 7.4 | 7 | 7.6 | 251+250 | 0 | 0 | 0 | 0 | 0 | 0 | 0 | 0 | 251+250 | 7.45 | 8.1 | 7.65 | 8.3 | 7.85 | 8.5 | 8.05 | 8.7 | 251+250 | 0 | 0 | 0 | 0 | 0 | 0 | 0 | 0
| choix continuité | 0 | 5.85 |  | 6.1 |  | 6.35 |  | 6.55 |  | 1C | 0 |  | 6.05 |  | 6.05 |  | 6 |  | 1C | 6.75 |  | 7.2 |  | 7.4 |  | 7.6 |  | 1C | 6.3 |  | 7 |  | 7.1 |  | 7.1 |  | 1C | 8.1 |  | 8.3 |  | 8.5 |  | 8.7 |  | 1C | 7.3 |  | 7.25 |  | 7.1 |  | 6.9
| choix table | 5 |  |  |  | 5.85 |  |  |  |  | 5 |  |  |  | 0 |  |  |  |  | 5 |  |  |  | 6.75 |  |  |  |  | 5 |  |  |  | 6.3 |  |  |  |  | 5 |  |  |  | 8.1 |  |  |  |  | 5 |  |  |  | 7.3
15 | montage |  |  |  |  | 12+5 JUM | [8 empty] | 12+5 JUM | [8 empty] | 15+5 JUM | [8 empty] | 15+5 JUM | [8 empty] | 20+5 JUM | [8 empty] | 20+5 JUM
| etaiment | 0 |  |  |  | 220 | [8 empty] | 179 | [8 empty] | 260 | [8 empty] | 232 | [8 empty] | 315 | [8 empty] | 322
| 12 | 5.85 | 220 | 66 | 25.78 | 66 | [8 empty] | 61 | [8 empty] | 79 | [8 empty] | 74 | [8 empty] | 96.5 | [8 empty] | 93
| 15 | 6.75 | 260 | 79 | 30.76 | 25.78 | [8 empty] | 25.78 | [8 empty] | 30.76 | [8 empty] | 30.76 | [8 empty] | 34.7 | [8 empty] | 34.7
| 20 | 8.1 | 315 | 96.5 | 34.7 | 12 | JUM |  |  |  | 6.3 |  |  |  | 12 | JUM | [7 empty] | 15 | JUM | [7 empty] | 15 | JUM | [7 empty] | 20 | JUM | [7 empty] | 20 | JUM
choisit | portée max | 6.75 |  |  |  | AVEC ETAI | [8 empty] | SANS ETAI | [8 empty] | AVEC ETAI | [8 empty] | SANS ETAI | [8 empty] | AVEC ETAI | [8 empty] | SANS ETAI
jum | poids | 260
| litrage | 79
| co² | 30.76
|  | jum | 12+5 JUM |  | 12+6 JUM |  | 12+7 JUM |  | 12+8 JUM |  | jum | 12+5 JUM |  | 12+6 JUM |  | 12+7 JUM |  | 12+8 JUM |  | jum | 15+5 JUM |  | 15+6 JUM |  | 15+7 JUM |  | 15+8 JUM |  | jum | 15+5 JUM |  | 15+6 JUM |  | 15+7 JUM |  | 15+8 JUM |  | jum | 20+5 JUM |  | 20+6 JUM |  | 20+7 JUM |  | 20+8 JUM |  | jum | 20+5 JUM |  | 20+6 JUM |  | 20+7 JUM |  | 20+8 JUM
| 4.99 |  | 1 |  | 1 |  | 1 |  | 1 |  |  | 0 |  | 1 |  | 1 |  | 1 |  |  | 1 |  | 1 |  | 1 |  | 1 |  |  | 1 |  | 1 |  | 1 |  | 1 |  |  | 1 |  | 1 |  | 1 |  | 1 |  |  | 1 |  | 1 |  | 1 |  | 1
|  |  | 25.78 |  | 27.75 |  | 29.72 |  | 31.69 |  |  | 25.78 |  | 27.75 |  | 29.72 |  | 31.69 |  |  | 30.76 |  | 32.73 |  | 34.7 |  | 36.67 |  |  | 30.76 |  | 32.73 |  | 34.7 |  | 36.67 |  |  | 34.7 |  | 36.67 |  | 38.64 |  | 40.61 |  |  | 34.7 |  | 36.67 |  | 38.64 |  | 40.61
[5 empty] | predim avec etai |  | jum | [6 empty] | predim sans étai |  | jum
[6 empty] | 12+5 JUM | 15+5 JUM | 20+5 JUM | [6 empty] | 12+6 JUM | 15+5 JUM | 20+5 JUM | [6 empty] | 15+5 JUM | [8 empty] | 15+5 JUM | [8 empty] | 20+5 JUM | [8 empty] | 20+5 JUM
[5 empty] | 12+5 JUM | [8 empty] | 12+6 JUM
|  |  |  | poids | 220 | 220 | 260 | 315 | [5 empty] | 229 | 229 | 232 | 322
| PRECO |  |  | litrage | 66 | 66 | 79 | 96.5 | [5 empty] | 72.5 | 72.5 | 74 | 93
|  |  |  | CO² | 25.78 | 25.78 | 30.76 | 34.7 | [5 empty] | 27.75 | 27.75 | 30.76 | 34.7
|  | simple | 12+5 |  | 12+6 |  | 12+7 |  | 12+8 |  | simple | 12+5 |  | 12+6 |  | 12+7 |  | 12+8 |  | simple | 15+5 |  | 15+6 |  | 15+7 |  | 15+8 |  | simple | 15+5 |  | 15+6 |  | 15+7 |  | 15+8 |  | simple | 20+5 |  | 20+6 |  | 20+7 |  | 20+8 |  | simple | 20+5 |  | 20+6 |  | 20+7 |  | 20+8
|  |  | 0 |  | 0 |  | 0 |  | 1 |  |  | 0 |  | 0 |  | 0 |  | 0 |  |  | 1 |  | 1 |  | 1 |  | 1 |  |  | 0 |  | 1 |  | 1 |  | 1 |  |  | 1 |  | 1 |  | 1 |  | 1 |  |  | 1 |  | 1 |  | 1 |  | 1
|  |  | 23.03 |  | 25 |  | 26.97 |  | 28.94 |  |  | 22.49 |  | 24.46 |  | 26.43 |  | 28.4 |  |  | 27.31 |  | 29.28 |  | 31.25 |  | 33.22 |  |  | 27.31 |  | 29.28 |  | 31.25 |  | 33.22 |  |  | 31.25 |  | 33.22 |  | 35.19 |  | 37.16 |  |  | 31.25 |  | 33.22 |  | 35.19 |  | 37.16
[5 empty] | predim avec etai |  | simple | [6 empty] | predim sans étai |  | simple
[6 empty] | 12+8 | 15+5 | 20+5 | [6 empty] | 0 | 15+6 | 20+5 | [6 empty] | 15+5 | [8 empty] | 15+6 | [8 empty] | 20+5 | [8 empty] | 20+5
[5 empty] | 12+8 | [8 empty] | 15+6
|  |  |  | poids | 255 | 255 | 219 | 265 | [5 empty] | 233 | #N/A | 233 | 272
|  |  |  | litrage | 92 | 92 | 69 | 89.5 | [5 empty] | 76 | #N/A | 76 | 86
|  |  |  | co² | 28.94 | 28.94 | 27.31 | 31.25 | [5 empty] | 29.28 | #N/A | 29.28 | 31.25
seacbois
seacbois
seacbois
seacbois
seacbois
seacbois

## images
nom produit | image produit
1
2
3
4
5
6
7

## acv
[28 empty] | CO² | R
[18 empty] | S |  |  |  |  | KNAUF Thane 56 mm |  |  |  |  | 8.94 | 2.6 |  | PU TMS 30 mm |  | 4.26 | 1.3 | FDES_SOPREMA_TMS sol 30 mm_20201027
[18 empty] | J |  |  |  |  | KNAUF Thane 80 mm |  |  |  |  | 12.1 | 3.7 |  | PU TMS 48 mm |  | 6.48 | 2.2 | FDES_SOPREMA_TMS sol 48 mm_20201027 | [5 empty] | GF120 | GF120 JUM | GF137 | GF137 JUM | GF 158 | GF 158 JUM | ecart table
|  | simple ou jumelée | [20 empty] | sans |  |  |  |  | 0 | 0 |  | PU TMS 56 mm |  | 6.7 | 2.6 | FDES_SOPREMA_TMS sol 56 mm_20191119 |  |  |  |  | EBS 12X57X125 | 0.063 | 0.067 | 0.063 | 0.067 |  |  | 0 | 0.067
[23 empty] | PU TMS 30 mm |  |  |  |  | 4.26 | 1.3 |  | PU TMS 68 mm |  | 7.7 | 3.15 | FDES_SOPREMA_TMS sol 68 mm_20201027 |  |  |  |  | EBS 15X57X125 | 0.072 | 0.078 | 0.073 | 0.079 | 0.07 | 0.076 | 0 | 0.072
|  |  | entraxe(cm) | kg co²eq m² |  | kg co²eq /m² |  | kg co²eq /m² |  |  | Qté (l) | co²eq/l | kg co²eq /m² | [9 empty] | PU TMS 48 mm |  |  |  |  | 6.48 | 2.2 |  | PU TMS 80 mm |  | 9.28 | 3.7 | FDES_SOPREMA_TMS sol 80 mm_20191119 |  |  |  |  | EBS 20X57X125 | 0.092 | 0.103 | 0.094 | 0.106 | 0.092 | 0.102 | 0 | 0.092
SELECTIONNEZ | [13 empty] | SELECTIONNEZ |  |  | beton | co²eq/l |  |  |  |  | PU TMS 56 mm |  |  |  |  | 6.7 | 2.6 |  | PU TMS 100 mm |  | 11.2 | 4.65 | FDES_SOPREMA_TMS sol 100 mm_20191119
| GF 137-GF 158 | S | 66.5 | 6.1504 | EBS 15X57X125 | -4.86 | 2 | 1.444 | CEM II(197kgco²/m3) | 5 | 0.071 | 197 | 13.987 |  |  | 5 | CEM II(197kgco²/m3) | 197 | Beton_(hors armature) pour dalle C25 30 XC1 XC2 CEMII A_07_2019 | (197.5/m3) |  |  | PU TMS 68 mm |  |  |  |  | 7.7 | 3.15 |  | PU TMS 120 mm |  | 13.3 | 5.55 | FDES_SOPREMA_TMS sol 80 mm_20191119 |  |  |  |  | poids ptrelle/m2 | 30.051 | 51.786 | 39.45 | 65.75
[9 empty] | 150 | [6 empty] | 6 | CEM III(150kgco²/m3) | 150 | Béton C25-30 CEMIII-A S4 XC1 Hors armature configurateur BETie - Version Septembre 2018 |  |  |  | PU TMS 80 mm |  |  |  |  | 9.28 | 3.7 |  | PU UNILIN UTHERM 80 mm - |  | 15.3 | 3.7 | FDES_SOPREMA_TMS sol 120 mm_20201027 |  |  |  |  | poids ebs 15/m² | 7.473 | 6.439 | 7.05 | 5.875
[16 empty] | 7 | autre béton (kg co²/m3) | 150 |  |  |  |  | PU TMS 100 mm |  |  |  |  | 11.2 | 4.65 |  | PU UNILIN UTHERM 101 mm - |  | 19.5 | 4.65 | [5 empty] | poids ebs 20/m² | 9.381 | 8.083 | 8.85 | 7.375
[16 empty] | 8 | [6 empty] | PU TMS 120 mm |  |  |  |  | 13.3 | 5.55 |  | PU UNILIN UTHERM 120 mm - |  | 22.3 | 5.55 | [5 empty] | poids calc 12+5 | 180 | 208 | 188 | 221
[23 empty] | PU UNILIN UTHERM 80 mm - |  |  |  |  | 15.3 | 3.7 |  | PU projeté in-situ 70 mm |  | 19.8 | 3.15 | [5 empty] | poids calc 15+5 | 200 | 234 | 209 | 251 | 211 | 253
| Résultats réchauffement climatique par élément de plancher (kg CO2 eq./m²) | [21 empty] | PU UNILIN UTHERM 101 mm - |  |  |  |  | 19.5 | 4.65 |  | KNAUF Thane 56 mm |  | 8.94 | 2.6 | [5 empty] | poids calc 20+5 | 259 | 302 | 271 | 322 | 273 | 324
[17 empty] | poutrelle | s | co²eq/ml | j | ml/m² |  | PU UNILIN UTHERM 120 mm - |  |  |  |  | 22.3 | 5.55 |  | KNAUF Thane 80 mm |  | 12.1 | 3.7 | [5 empty] | poids pla 12+ | 180 | 208 | 188 | 221 |  |  |  | 180
[17 empty] | GF 112 à GF 125 | 4.6349 | 2.92 | 8 | 2.7397 |  | sans |  |  |  |  | 0 | 0 |  | KNAUF Thane 100 mm |  | 13.7 | 4.65 | [5 empty] | poids pla 15+ | 200 | 234 | 209 | 251 |  |  |  | 200
[17 empty] | GF 137-GF 158 | 6.1504 | 4.09 | 10.225 | 2.5 | [18 empty] | poids pla 20+ | 259 | 302 | 271 | 322 |  |  |  | 259
| 6.1504 |  |  |  | -4.86 |  | 1.444 |  | 13.987 | [7 empty] | GF 933 à GF 937 | 6.4921 | 4.09 | 11.2055 | 2.7397 | [18 empty] | poids biosourcé | 0 | 0 | 0 | 0
[17 empty] | SEACISOL | ------------> | co²eq/ml | ------------> |  |  | PSE KNAUF Therm 80 mm
| MONTAGE CHOISI | [21 empty] | PSE KNAUF Therm 100 mm
| plancher EBS 15 + 5 | [21 empty] | PSE KNAUF Therm 200 mm
[9 empty] | 16.7214 |  |  |  |  | kg de co²/m²
[18 empty] | KG/m² | R |  |  |  | acier ferraillage
[17 empty] | EBS | -4.68 | 0 | SEAC |  |  | wordsteel |  |  |  | 1.23 | co²eq/kg
[17 empty] | hourdis beton | 6.24 | 0 | cerib |  |  | ded |  |  |  | 3.68 | co²eq/kg
[17 empty] | polyseac up 11 | 17.6 | 8.75 | SEAC
| Réferences des FDES prises en compte (base INIES) | [15 empty] | polyseac up 15 | 17.6 | 6.33 | SEAC
| FDES_Poutrelle_BP H 12_15 cm_03.2020 n°1-73:2020 | [15 empty] | polyseac up 19 | 12.8 | 4.92 | SEAC | [6 empty] | 930
| FDES_gamme EBS INIES : 20250946611 | [15 empty] | polyseac up 23 | 9.66 | 4.01 | SEAC
| APA_FDES__Armatures catalogue_2023_06_v1.3 | [15 empty] | polyseac up 27 | 9.66 | 3.36 | SEAC | [6 empty] | FDES_Poutrelle_BP H inf. 12cm_03.2020 n°1-72:2020
| Beton_(hors armature) pour dalle C25 30 XC1 XC2 CEMII A_07_2019 | [15 empty] | polyseac up 30 | 9.66 | 2.99 | SEAC | litrage | litrage | litrage | poids | poids | poids | FDES_Poutrelle_BP H 12_15 cm_03.2020 n°1-73:2020 | [7 empty] | litrage | litrage | litrage | poids | poids | poids
[17 empty] | polyseac up 80 | 9.66 | 0.91 | SEAC | 120 | 138-158 | 930 | 120 | 137 | 930 | [8 empty] | 120 | 138-158 | 930 | 120 | 137 | 930
[15 empty] | EBS 12X57X125 | EBS 12 | EBS 12X57X125 | -4.86 | 0 | SEAC | 0.063 | 0.0615 | 0.0615 | 180 | 179 | 179 | FDES_gamme EBS INIES : 20250946611 |  | 12 | EBS | EBS 12X57X125 | -4.19 | 0 | SEAC | 0.067 | 0.067 | 0.065 | 208 | 221 | 207
[15 empty] | EBS 15X57X125 | EBS 15 | EBS 15X57X125 | -4.86 | 0 | SEAC | 0.0714 | 0.071 | 0.07 | 199 | 209 | 198 | FDES_gamme EBS INIES : 20250946611 |  | 15 | EBS | EBS 15X57X125 | -4.19 | 0 | SEAC | 0.078 | 0.079 | 0.077 | 234 | 251 | 233
[15 empty] | EBS 20X57X125 | EBS 20 | EBS 20X57X125 | -4.86 | 0 | SEAC | 0.0917 | 0.0926 | 0.0902 | 259 | 271 | 258 | FDES_gamme EBS INIES : 20250946611 |  | 20 | EBS | EBS 20X57X125 | -4.19 | 0 | SEAC | 0.1 | 0.11 | 0.1 | 302 | 322 | 300
[15 empty] | PLASTI-VS 12-57X125 | PLASTI-VS 12 | PLASTI-VS 12-57X125 | 1.46 | 0 | SEAC | 0.0713 | 0.0713 | 0.0704 | 196 | 205 | 195 | FDES PLASTI-VS INIES : n°20260148591 |  | 12 | PLASTI-VS | PLASTI-VS 12-57X125 | 1.27 | 0 | SEAC | 0.074 | 0.074 | 0.072 | 222 | 236 | 221
[15 empty] | PLASTI-VS 15-57X125 | PLASTI-VS 15 | PLASTI-VS 15-57X125 | 1.46 | 0 | SEAC | 0.084 | 0.0847 | 0.0833 | 226 | 237 | 226 | FDES PLASTI-VS INIES : n°20260148591 |  |  | PLASTI-VS | PLASTI-VS 15-57X125 | 1.27 | 0 | SEAC | 0.089 | 0.09 | 0.0876 | 258 | 274 | 257
[15 empty] | polyseac 12 UP 11 | polyseac 12 UP 11 | polyseac 12 UP 11 | 16.99 | 8.75 | SEAC | 0.0622 | 0.061 | 0.061 | 172 | 180 | 171 | FDES POLYSEAC UP11àUP 15 INIES : n°20260148578 |  | 12 | polystyrene UP 11 | polyseac 12 UP 11 | 14.77 | 8.75 | SEAC | 0.066 | 0.066 | 0.065 | 201 | 215 | 200
[15 empty] | polyseac 15 UP 11 | polyseac 15 UP 11 | polyseac 15 UP 11 | 16.99 | 8.75 | SEAC | 0.0752 | 0.0745 | 0.074 | 202 | 201 | 201 | FDES POLYSEAC UP11àUP 15 INIES : n°20260148578 |  | 15 | polystyrene UP 11 | polyseac 15 UP 11 | 14.77 | 8.75 | SEAC | 0.081 | 0.0826 | 0.08 | 237 | 253 | 235
[15 empty] | polyseac 20 UP 11 | polyseac 20 UP 11 | polyseac 20 UP 11 | 18.19 | 8.75 | SEAC | 0.097 | 0.0975 | 0.0952 | 258 | 271 | 257 | FDES POLYSEAC UP11àUP 15 INIES : n°20260148578 |  |  | polystyrene UP 11 | polyseac 20 UP 11 | 15.81 | 8.75 | SEAC | 0.097 | 0.0975 | 0.0952 | 258 | 271 | 257
[15 empty] | polyseac 12 UP 15 | polyseac 12 UP 15 | polyseac 12 UP 15 | 16.99 | 6.33 | SEAC | 0.0622 | 0.061 | 0.061 | 172 | 180 | 171 | FDES POLYSEAC UP11àUP 15 INIES : n°20260148578 |  | 12 | polystyrene UP 15 | polyseac 12 UP 15 | 14.77 | 6.33 | SEAC | 0.066 | 0.066 | 0.065 | 201 | 215 | 200
[15 empty] | polyseac 15 UP 15 | polyseac 15 UP 15 | polyseac 15 UP 15 | 16.99 | 6.33 | SEAC | 0.0752 | 0.0745 | 0.074 | 202 | 201 | 201 | FDES POLYSEAC UP11àUP 15 INIES : n°20260148578 |  | 15 | polystyrenel UP 15 | polyseac 15 UP 15 | 14.77 | 6.33 | SEAC | 0.081 | 0.0826 | 0.08 | 237 | 253 | 235
[15 empty] | polyseac 20 UP 15 | polyseac 20 UP 15 | polyseac 20 UP 15 | 18.19 | 6.33 | SEAC | 0.097 | 0.0975 | 0.0952 | 258 | 271 | 257 | FDES POLYSEAC UP11àUP 15 INIES : n°20260148578 |  | 20 | polystyrene UP 15 | polyseac 20 UP 15 | 15.81 | 6.33 | SEAC | 0.097 | 0.0975 | 0.0952 | 258 | 271 | 257
[15 empty] | polyseac 12 UP 19 | polyseac 12 UP 19 | polyseac 12 UP 19 | 12.5 | 4.92 | SEAC | 0.0622 | 0.061 | 0.061 | 172 | 180 | 171 | FDES POLYSEAC UP19 INIES : n°20260148580 |  | 12 | polystyrene UP 19 | polyseac 12 UP 19 | 10.87 | 4.92 | SEAC | 0.066 | 0.066 | 0.065 | 201 | 215 | 200
[15 empty] | polyseac 15 UP 19 | polyseac 15 UP 19 | polyseac 15 UP 19 | 12.5 | 4.92 | SEAC | 0.0752 | 0.0745 | 0.074 | 202 | 201 | 201 | FDES POLYSEAC UP19 INIES : n°20260148580 |  | 15 | polystyrene UP 19 | polyseac 15 UP 19 | 10.87 | 4.92 | SEAC | 0.081 | 0.0826 | 0.08 | 237 | 253 | 235
[15 empty] | polyseac 20 UP 19 | polyseac 20 UP 19 | polyseac 20 UP 19 | 13.7 | 4.92 | SEAC | 0.097 | 0.0975 | 0.0952 | 258 | 271 | 257 | FDES POLYSEAC UP19 INIES : n°20260148580 |  | 20 | polystyrene UP 19 | polyseac 20 UP 19 | 11.91 | 4.92 | SEAC | 0.097 | 0.0975 | 0.0952 | 258 | 271 | 257
[15 empty] | polyseac 12 UP 23 | polyseac 12 UP 23 | polyseac 12 UP 23 | 9.47 | 4.01 | SEAC | 0.0622 | 0.061 | 0.061 | 172 | 180 | 171 | FDES POLYSEAC UP23 INIES : n°20260148577 |  | 12 | polystyrene UP 23 | polyseac 12 UP 23 | 8.23 | 4.01 | SEAC | 0.066 | 0.066 | 0.065 | 201 | 215 | 200
[15 empty] | polyseac 15 UP 23 | polyseac 15 UP 23 | polyseac 15 UP 23 | 9.47 | 4.01 | SEAC | 0.0752 | 0.0745 | 0.074 | 202 | 201 | 201 | FDES POLYSEAC UP23 INIES : n°20260148577 |  | 15 | polystyrene UP 23 | polyseac 15 UP 23 | 8.23 | 4.01 | SEAC | 0.081 | 0.0826 | 0.08 | 237 | 253 | 235
[15 empty] | polyseac 20 UP 23 | polyseac 20 UP 23 | polyseac 20 UP 23 | 10.67 | 4.01 | SEAC | 0.097 | 0.0975 | 0.0952 | 258 | 271 | 257 | FDES POLYSEAC UP23 INIES : n°20260148577 |  | 20 | polystyrene UP 23 | polyseac 20 UP 23 | 9.28 | 4.01 | SEAC | 0.097 | 0.0975 | 0.0952 | 258 | 271 | 257
[15 empty] | polyseac 12 UP 27 | polyseac 12 UP 27 | polyseac 12 UP 27 | 9.47 | 3.36 | SEAC | 0.0622 | 0.061 | 0.061 | 172 | 180 | 171 | FDES POLYSEAC >UP23 INIES : n°20260148577 |  | 12 | polystyrene UP 27 | polyseac 12 UP 27 | 8.23 | 3.36 | SEAC | 0.066 | 0.066 | 0.065 | 201 | 215 | 200
[15 empty] | polyseac 15 UP 27 | polyseac 15 UP 27 | polyseac 15 UP 27 | 9.47 | 3.36 | SEAC | 0.0752 | 0.0745 | 0.074 | 202 | 201 | 201 | FDES POLYSEAC >UP23 INIES : n°20260148577 |  | 15 | polystyrene UP 27 | polyseac 15 UP 27 | 8.23 | 3.36 | SEAC | 0.081 | 0.0826 | 0.08 | 237 | 253 | 235
[15 empty] | polyseac 20 UP 27 | polyseac 20 UP 27 | polyseac 20 UP 27 | 10.67 | 3.36 | SEAC | 0.097 | 0.0975 | 0.0952 | 258 | 271 | 257 | FDES POLYSEAC >UP23 INIES : n°20260148577 |  | 20 | polystyrene UP 27 | polyseac 20 UP 27 | 9.28 | 3.36 | SEAC | 0.097 | 0.0975 | 0.0952 | 258 | 271 | 257
[15 empty] | polyseac 12 UP 30 | polyseac 12 UP 30 | polyseac 12 UP 30 | 9.47 | 2.96 | SEAC | 0.0622 | 0.061 | 0.061 | 172 | 180 | 171 | FDES POLYSEAC >UP23 INIES : n°20260148577 |  | 12 | polystyrene UP 30 | polyseac 12 UP 30 | 8.23 | 2.96 | SEAC | 0.066 | 0.066 | 0.065 | 201 | 215 | 200
[15 empty] | polyseac 15 UP 30 | polyseac 15 UP 30 | polyseac 15 UP 30 | 9.47 | 2.96 | SEAC | 0.0752 | 0.0745 | 0.074 | 202 | 201 | 201 | FDES POLYSEAC >UP23 INIES : n°20260148577 |  | 15 | polystyrene UP 30 | polyseac 15 UP 30 | 8.23 | 2.96 | SEAC | 0.081 | 0.0826 | 0.08 | 237 | 253 | 235
[15 empty] | polyseac 20 UP 30 | polyseac 20 UP 30 | polyseac 20 UP 30 | 9.47 | 2.96 | SEAC | 0.0622 | 0.061 | 0.061 | 172 | 180 | 171 | FDES POLYSEAC >UP23 INIES : n°20260148577 |  | 12 | polystyrene UP 80 | polyseac 20 UP 30 | 8.23 | 2.96 | SEAC | 0.066 | 0.066 | 0.065 | 201 | 215 | 200
[15 empty] | seacbois 12-57X125 | SEACBOIS 12 | seacbois 12-57X125 | 4.74 | 0.6 | SEAC | 0.062 | 0.062 | 0.062 | 178 | 186 | 177 | FDES SEACBOIE INIES : n°20260148581 |  |  |  | seacbois 12-57X125 | 4.12 |  | SEAC | 0.066 | 0.066 | 0.065 | 207 | 220 | 206
[15 empty] | seacbois 15-57X125 | SEACBOIS 15 | seacbois 15-57X125 | 4.74 | 0.75 | SEAC | 0.075 | 0.076 | 0.074 | 208 | 218 | 207 | FDES SEACBOIE INIES : n°20260148581 |  |  |  | seacbois 15-57X125 | 4.12 |  | SEAC | 0.08 | 0.083 | 0.08 | 242 | 258 | 241
[15 empty] | seacbois 20-57X125 | SEACBOIS 20 | seacbois 20-57X125 | 4.74 | 0.75 | SEAC | 0.094 | 0.096 | 0.093 | 251 | 264 | 250 | FDES SEACBOIE INIES : n°20260148581 |  |  |  | seacbois 20-57X125 | 4.12 |  | SEAC | 0.105 | 0.108 | 0.103 | 295 | 316 | 294
[15 empty] | SEACISOL C17 UP15 à 23 | SEACISOL C17 | SEACISOL C17 UP15 à 23 | 16.14 |  | SEAC | 0.05 | 0.05 | 0.05 | 177 |  |  | FDES SEACISOL à paraitre |  |  |  | SEACISOL C17 UP23 à UP15 | 24.345 |  | SEAC | 0.05 |  |  | 265.5
[15 empty] | SEACISOL C21 UP15 à 23 | SEACISOL C21 | SEACISOL C21 UP15 à 23 | 16.14 |  | SEAC | 0.05 | 0.05 | 0.05 | 195 |  |  | FDES SEACISOL à paraitre |  |  |  | SEACISOL C21 UP23 à UP15 | 24.345 |  | SEAC | 0.05 |  |  | 292.5
[15 empty] | SEACISOL C25 UP15 à 23 | SEACISOL C25 | SEACISOL C25 UP15 à 23 | 16.14 |  | SEAC | 0.05 | 0.05 | 0.05 | 217 |  |  | FDES SEACISOL à paraitre |  |  |  | SEACISOL C25 UP23 à UP17 | 24.345 |  | SEAC | 0.05 |  |  | 325.5
rehausse de 5 ajout de 1.20
[17 empty] | ecart de table |  |  |  |  | 0 |  |  |  |  | APA_FDES__Armatures catalogue_2023_06_v1.3
[17 empty] | litrage beton | choix s ou j co² |  |  | choix s ou j litrage | [5 empty] | Beton_(hors armature) pour dalle C25 30 XC1 XC2 CEMII A_07_2019
[17 empty] | GF 112 à GF 125 | FALSE |  |  | 0
[17 empty] | GF 137-GF 158 | -4.86 |  |  | 0.071
[17 empty] | GF 933 à GF 937 | FALSE |  |  | 0
[17 empty] | SEACISOL | FALSE |  |  | 0.07
POUTRELLE
TS+chapeaux
béton de table
ep de table
POUTRELLE
entrevous
TS+chapeaux
béton de table
entrevous
CALCUL POIDS CARBONE PLANCHER
TOTAL PLANCHER
S J
RETOUR DIMENSIONNEMENT

## GF SE VS Polyseac Jum (hidden)
Comparatif poutrelles GL jumelées - VS sans étai
Montage | type de poutrelle |  | GF177 J | [5 empty] | GF178 J | [5 empty] | GF179 J | [5 empty] | GF187 J | [5 empty] | GF188 J | [5 empty] | GF189 J
entraxe (cm)
| G | Q | 2 AL |  |  | 1 ASE |  |  | 2 AL |  |  | 1 ASE |  |  | 2 AL |  |  | 1 ASE |  |  | 2 AL |  |  | 1 ASE |  |  | 2 AL |  |  | 1 ASE |  |  | 2 AL |  |  | 1 ASE
15+5 Polyseac | 70 | 150 | 7.18 | [0] | Els | 7.56 | [0] | Els | 7.61 | [0] | Els | 8.02 | [0] | Els | 7.75 | [0] | Els | 7.99 | [0] | Php | #REF! | #REF! | #REF! | #REF! | #REF! | #REF! | #REF! | #REF! | #REF! | #REF! | #REF! | #REF! | #REF! | #REF! | #REF! | #REF! | #REF! | #REF!
15+5 Polyseac | 190 | 150 | 6.62 | [0] | Els | 6.97 | [0] | Els | 7.01 | [0] | Els | 7.39 | [0] | Els | 7.14 | [0] | Els | 7.53 | [0] | Els | #REF! | #REF! | #REF! | #REF! | #REF! | #REF! | #REF! | #REF! | #REF! | #REF! | #REF! | #REF! | #REF! | #REF! | #REF! | #REF! | #REF! | #REF!
15+5 Polyseac | 240 | 150 | 6.4 | [0] | Els | 6.74 | [0] | Els | 6.8 | [0] | Els | 7.17 | [0] | Els | 6.93 | [0] | Els | 7.31 | [0] | Els | #REF! | #REF! | #REF! | #REF! | #REF! | #REF! | #REF! | #REF! | #REF! | #REF! | #REF! | #REF! | #REF! | #REF! | #REF! | #REF! | #REF! | #REF!
15+5 Polyseac | 270 | 150 | 6.27 | [0] | Els | 6.61 | [0] | Els | 6.69 | [0] | Els | 7.05 | [0] | Els | 6.81 | [0] | Els | 7.18 | [0] | Els | #REF! | #REF! | #REF! | #REF! | #REF! | #REF! | #REF! | #REF! | #REF! | #REF! | #REF! | #REF! | #REF! | #REF! | #REF! | #REF! | #REF! | #REF!
15+5 Polyseac | 70 | 250 | 6.7 | [0] | Els | 7.06 | [0] | Els | 7.1 | [0] | Els | 7.49 | [0] | Els | 7.24 | [0] | Els | 7.63 | [0] | Els | #REF! | #REF! | #REF! | #REF! | #REF! | #REF! | #REF! | #REF! | #REF! | #REF! | #REF! | #REF! | #REF! | #REF! | #REF! | #REF! | #REF! | #REF!
15+5 Polyseac | 190 | 250 | 6.24 | [0] | Els | 6.57 | [0] | Els | 6.61 | [0] | Els | 6.97 | [0] | Els | 6.74 | [0] | Els | 7.1 | [0] | Els | #REF! | #REF! | #REF! | #REF! | #REF! | #REF! | #REF! | #REF! | #REF! | #REF! | #REF! | #REF! | #REF! | #REF! | #REF! | #REF! | #REF! | #REF!
15+5 Polyseac | 240 | 250 | 6.07 | [0] | Els | 6.4 | [0] | Els | 6.43 | [0] | Els | 6.78 | [0] | Els | 6.56 | [0] | Els | 6.91 | [0] | Els | #REF! | #REF! | #REF! | #REF! | #REF! | #REF! | #REF! | #REF! | #REF! | #REF! | #REF! | #REF! | #REF! | #REF! | #REF! | #REF! | #REF! | #REF!
15+5 Polyseac | 270 | 250 | 5.98 | [0] | Els | 6.3 | [0] | Els | 6.34 | [0] | Els | 6.68 | [0] | Els | 6.45 | [0] | Els | 6.8 | [0] | Els | #REF! | #REF! | #REF! | #REF! | #REF! | #REF! | #REF! | #REF! | #REF! | #REF! | #REF! | #REF! | #REF! | #REF! | #REF! | #REF! | #REF! | #REF!
#REF! | #REF! | #REF! | #REF! | #REF! | #REF! | #REF! | #REF! | #REF! | #REF! | #REF! | #REF! | #REF! | #REF! | #REF! | #REF! | #REF! | #REF! | #REF! | #REF! | #REF! | #REF! | #REF! | #REF! | #REF! | #REF! | #REF! | #REF! | #REF! | #REF! | #REF! | #REF! | #REF! | #REF! | #REF! | #REF! | #REF! | #REF! | #REF!
15+6 Polyseac | 70 | 150 | 7.05 | [0] | Els | 7.43 | [0] | Els | 7.47 | [0] | Els | 7.8 | [0] | Php | 7.61 | [0] | Els | 7.77 | [0] | Php | 7.27 | [0] | Els | 7.66 | [0] | Els | 7.71 | [0] | Els | 7.89 | [0] | Php | 7.87 | [0] | Php | 7.87 | [0] | Php
15+6 Polyseac | 190 | 150 | 6.51 | [0] | Els | 6.86 | [0] | Els | 6.95 | [0] | Els | 7.32 | [0] | Els | 7.08 | [0] | Els | 7.46 | [0] | Els | 6.71 | [0] | Els | 7.07 | [0] | Els | 7.13 | [0] | Els | 7.52 | [0] | Els | 7.3 | [0] | Els | 7.69 | [0] | Els
15+6 Polyseac | 240 | 150 | 6.31 | [0] | Els | 6.65 | [0] | Els | 6.75 | [0] | Els | 7.11 | [0] | Els | 6.89 | [0] | Els | 7.26 | [0] | Els | 6.49 | [0] | Els | 6.84 | [0] | Els | 6.93 | [0] | Els | 7.3 | [0] | Els | 7.09 | [0] | Els | 7.47 | [0] | Els
15+6 Polyseac | 270 | 150 | 6.2 | [0] | Els | 6.54 | [0] | Els | 6.63 | [0] | Els | 6.99 | [0] | Els | 6.77 | [0] | Els | 7.14 | [0] | Els | 6.36 | [0] | Els | 6.71 | [0] | Els | 6.81 | [0] | Els | 7.18 | [0] | Els | 6.97 | [0] | Els | 7.35 | [0] | Els
15+6 Polyseac | 70 | 250 | 6.63 | [0] | Els | 6.99 | [0] | Els | 7.03 | [0] | Els | 7.41 | [0] | Els | 7.16 | [0] | Els | 7.55 | [0] | Els | 6.81 | [0] | Els | 7.18 | [0] | Els | 7.22 | [0] | Els | 7.61 | [0] | Els | 7.39 | [0] | Els | 7.79 | [0] | Els
15+6 Polyseac | 190 | 250 | 6.21 | [0] | Els | 6.55 | [0] | Els | 6.59 | [0] | Els | 6.94 | [0] | Els | 6.71 | [0] | Els | 7.07 | [0] | Els | 6.35 | [0] | Els | 6.7 | [0] | Els | 6.74 | [0] | Els | 7.11 | [0] | Els | 6.9 | [0] | Els | 7.27 | [0] | Els
15+6 Polyseac | 240 | 250 | 6.06 | [0] | Els | 6.39 | [0] | Els | 6.42 | [0] | Els | 6.77 | [0] | Els | 6.55 | [0] | Els | 6.9 | [0] | Els | 6.19 | [0] | Els | 6.52 | [0] | Els | 6.57 | [0] | Els | 6.92 | [0] | Els | 6.72 | [0] | Els | 7.08 | [0] | Els
15+6 Polyseac | 270 | 250 | 5.97 | [0] | Els | 6.3 | [0] | Els | 6.33 | [0] | Els | 6.68 | [0] | Els | 6.45 | [0] | Els | 6.8 | [0] | Els | 6.1 | [0] | Els | 6.43 | [0] | Els | 6.47 | [0] | Els | 6.82 | [0] | Els | 6.62 | [0] | Els | 6.97 | [0] | Els
#REF! | #REF! | #REF! | #REF! | #REF! | #REF! | #REF! | #REF! | #REF! | #REF! | #REF! | #REF! | #REF! | #REF! | #REF! | #REF! | #REF! | #REF! | #REF! | #REF! | #REF! | #REF! | #REF! | #REF! | #REF! | #REF! | #REF! | #REF! | #REF! | #REF! | #REF! | #REF! | #REF! | #REF! | #REF! | #REF! | #REF! | #REF! | #REF!
15 + 7 Polyseac | 70 | 150 | 6.89 | [0] | Els | 7.26 | [0] | Els | 7.34 | [0] | Els | 7.59 | [0] | Php | 7.48 | [0] | Els | 7.57 | [0] | Php | 7.14 | [0] | Els | 7.53 | [0] | Els | 7.58 | [0] | Els | 7.67 | [0] | Php | 7.65 | [0] | Php | 7.65 | [0] | Php
15 + 7 Polyseac | 190 | 150 | 6.4 | [0] | Els | 6.75 | [0] | Els | 6.84 | [0] | Els | 7.21 | [0] | Els | 6.99 | [0] | Els | 7.37 | [0] | Els | 6.6 | [0] | Els | 6.95 | [0] | Els | 7.06 | [0] | Els | 7.44 | [0] | Els | 7.23 | [0] | Els | 7.62 | [0] | Els
15 + 7 Polyseac | 240 | 150 | 6.23 | [0] | Els | 6.57 | [0] | Els | 6.66 | [0] | Els | 7.02 | [0] | Els | 6.8 | [0] | Els | 7.17 | [0] | Els | 6.4 | [0] | Els | 6.75 | [0] | Els | 6.85 | [0] | Els | 7.22 | [0] | Els | 7.03 | [0] | Els | 7.41 | [0] | Els
15 + 7 Polyseac | 270 | 150 | 6.13 | [0] | Els | 6.46 | [0] | Els | 6.55 | [0] | Els | 6.91 | [0] | Els | 6.69 | [0] | Els | 7.05 | [0] | Els | 6.29 | [0] | Els | 6.63 | [0] | Els | 6.73 | [0] | Els | 7.1 | [0] | Els | 6.91 | [0] | Els | 7.28 | [0] | Els
15 + 7 Polyseac | 70 | 250 | 6.55 | [0] | Els | 6.91 | [0] | Els | 6.95 | [0] | Els | 7.32 | [0] | Els | 7.08 | [0] | Els | 7.46 | [0] | Els | 6.73 | [0] | Els | 7.1 | [0] | Els | 7.15 | [0] | Els | 7.53 | [0] | Els | 7.31 | [0] | Els | 7.65 | [0] | Php
15 + 7 Polyseac | 190 | 250 | 6.18 | [0] | Els | 6.51 | [0] | Els | 6.55 | [0] | Els | 6.91 | [0] | Els | 6.67 | [0] | Els | 7.04 | [0] | Els | 6.33 | [0] | Els | 6.67 | [0] | Els | 6.71 | [0] | Els | 7.08 | [0] | Els | 6.87 | [0] | Els | 7.24 | [0] | Els
15 + 7 Polyseac | 240 | 250 | 6.04 | [0] | Els | 6.37 | [0] | Els | 6.4 | [0] | Els | 6.75 | [0] | Els | 6.53 | [0] | Els | 6.88 | [0] | Els | 6.18 | [0] | Els | 6.51 | [0] | Els | 6.55 | [0] | Els | 6.91 | [0] | Els | 6.7 | [0] | Els | 7.07 | [0] | Els
15 + 7 Polyseac | 270 | 250 | 5.96 | [0] | Els | 6.29 | [0] | Els | 6.32 | [0] | Els | 6.66 | [0] | Els | 6.44 | [0] | Els | 6.79 | [0] | Els | 6.09 | [0] | Els | 6.42 | [0] | Els | 6.46 | [0] | Els | 6.81 | [0] | Els | 6.61 | [0] | Els | 6.97 | [0] | Els
#REF! | #REF! | #REF! | #REF! | #REF! | #REF! | #REF! | #REF! | #REF! | #REF! | #REF! | #REF! | #REF! | #REF! | #REF! | #REF! | #REF! | #REF! | #REF! | #REF! | #REF! | #REF! | #REF! | #REF! | #REF! | #REF! | #REF! | #REF! | #REF! | #REF! | #REF! | #REF! | #REF! | #REF! | #REF! | #REF! | #REF! | #REF! | #REF!
15 + 8 Polyseac | 70 | 150 | 6.71 | [0] | Els | 7.08 | [0] | Els | 7.17 | [0] | Els | 7.4 | [0] | Php | 7.33 | [0] | Els | 7.37 | [0] | Php | 6.97 | [0] | Els | 7.35 | [0] | Els | 7.46 | [0] | Els | 7.47 | [0] | Php | 7.45 | [0] | Php | 7.45 | [0] | Php
15 + 8 Polyseac | 190 | 150 | 6.29 | [0] | Els | 6.63 | [0] | Els | 6.72 | [0] | Els | 7.09 | [0] | Els | 6.87 | [0] | Els | 7.24 | [0] | Els | 6.49 | [0] | Els | 6.84 | [0] | Els | 6.95 | [0] | Els | 7.32 | [0] | Els | 7.13 | [0] | Els | 7.45 | [0] | Php
15 + 8 Polyseac | 240 | 150 | 6.14 | [0] | Els | 6.47 | [0] | Els | 6.56 | [0] | Els | 6.91 | [0] | Els | 6.7 | [0] | Els | 7.06 | [0] | Els | 6.32 | [0] | Els | 6.66 | [0] | Els | 6.76 | [0] | Els | 7.13 | [0] | Els | 6.94 | [0] | Els | 7.32 | [0] | Els
15 + 8 Polyseac | 270 | 150 | 6.05 | [0] | Els | 6.38 | [0] | Els | 6.47 | [0] | Els | 6.82 | [0] | Els | 6.6 | [0] | Els | 6.96 | [0] | Els | 6.22 | [0] | Els | 6.56 | [0] | Els | 6.66 | [0] | Els | 7.02 | [0] | Els | 6.83 | [0] | Els | 7.2 | [0] | Els
15 + 8 Polyseac | 70 | 250 | 6.47 | [0] | Els | 6.82 | [0] | Els | 6.86 | [0] | Els | 7.23 | [0] | Els | 6.99 | [0] | Els | 7.37 | [0] | Els | 6.66 | [0] | Els | 7.02 | [0] | Els | 7.07 | [0] | Els | 7.45 | [0] | Els | 7.23 | [0] | Els | 7.45 | [0] | Php
15 + 8 Polyseac | 190 | 250 | 6.13 | [0] | Els | 6.47 | [0] | Els | 6.5 | [0] | Els | 6.86 | [0] | Els | 6.63 | [0] | Els | 6.99 | [0] | Els | 6.29 | [0] | Els | 6.64 | [0] | Els | 6.68 | [0] | Els | 7.04 | [0] | Els | 6.83 | [0] | Els | 7.2 | [0] | Els
15 + 8 Polyseac | 240 | 250 | 6.01 | [0] | Els | 6.33 | [0] | Els | 6.37 | [0] | Els | 6.72 | [0] | Els | 6.49 | [0] | Els | 6.84 | [0] | Els | 6.16 | [0] | Els | 6.49 | [0] | Els | 6.53 | [0] | Els | 6.89 | [0] | Els | 6.68 | [0] | Els | 7.05 | [0] | Els
15 + 8 Polyseac | 270 | 250 | 5.94 | [0] | Els | 6.26 | [0] | Els | 6.3 | [0] | Els | 6.64 | [0] | Els | 6.41 | [0] | Els | 6.76 | [0] | Els | 6.08 | [0] | Els | 6.41 | [0] | Els | 6.45 | [0] | Els | 6.8 | [0] | Els | 6.6 | [0] | Els | 6.96 | [0] | Els
#REF! | #REF! | #REF! | #REF! | #REF! | #REF! | #REF! | #REF! | #REF! | #REF! | #REF! | #REF! | #REF! | #REF! | #REF! | #REF! | #REF! | #REF! | #REF! | #REF! | #REF! | #REF! | #REF! | #REF! | #REF! | #REF! | #REF! | #REF! | #REF! | #REF! | #REF! | #REF! | #REF! | #REF! | #REF! | #REF! | #REF! | #REF! | #REF!
Revetement Fragiles
Stockage Court
Avec part permanente de Q